## b80_hourly
h | Ts_协同(°C) | ma_协同 | Ts设定_固定(°C) | Ts实际_固定(°C) | ma_固定 | Php_协同(kW) | Pfan_协同(kW) | Ptot_协同(kW) | Php_固定(kW) | Pfan_固定(kW) | Ptot_固定(kW) | ΔTs_实际(固定-协同)(°C) | Δma(固定-协同) | ΔPhp(kW) | ΔPfan(kW) | ΔPtot(kW) | rPhp_协同 | rPfan_协同 | rPhp_固定 | rPfan_固定
1 | 37.6544 | 18.4023 | 42 | 42 | 16.0738 | 104.4547 | 65.676 | 170.1306 | 134.1282 | 43.9391 | 178.0674 | 4.3456 | -2.3285 | 29.6736 | -21.7368 | 7.9368 | 0.61397 | 0.38603 | 0.75324 | 0.24676
2 | 36.7681 | 19.3433 | 42 | 42 | 16.3461 | 102.4038 | 76.1696 | 178.5734 | 137.517 | 46.1874 | 183.7044 | 5.2319 | -2.9972 | 35.1132 | -29.9823 | 5.131 | 0.57345 | 0.42655 | 0.74858 | 0.25142
3 | 36.7839 | 19.3565 | 42 | 42 | 16.3319 | 102.2954 | 76.3233 | 178.6187 | 137.1492 | 46.0682 | 183.2175 | 5.2161 | -3.0245 | 34.8538 | -30.255 | 4.5988 | 0.5727 | 0.4273 | 0.74856 | 0.25144
4 | 36.7853 | 19.5492 | 42 | 42 | 16.527 | 103.7575 | 78.6046 | 182.3621 | 139.6891 | 47.7225 | 187.4116 | 5.2147 | -3.0221 | 35.9316 | -30.8821 | 5.0494 | 0.56896 | 0.43104 | 0.74536 | 0.25464
5 | 37.1191 | 19.8893 | 42 | 42 | 17.0472 | 111.1962 | 82.7394 | 193.9357 | 147.5967 | 52.3237 | 199.9204 | 4.8809 | -2.8421 | 36.4005 | -30.4158 | 5.9847 | 0.57337 | 0.42663 | 0.73828 | 0.26172
6 | 36.7264 | 20.1841 | 42 | 42 | 17.1462 | 109.1117 | 86.4399 | 195.5515 | 148.9194 | 53.2315 | 202.1509 | 5.2736 | -3.038 | 39.8077 | -33.2083 | 6.5994 | 0.55797 | 0.44203 | 0.73667 | 0.26333
7 | 37.2149 | 19.5738 | 42 | 42 | 16.7794 | 110.1886 | 78.8993 | 189.0879 | 144.5514 | 49.9195 | 194.4709 | 4.7851 | -2.7945 | 34.3628 | -28.9799 | 5.383 | 0.58274 | 0.41726 | 0.74331 | 0.25669
8 | 37.0087 | 18.9105 | 42 | 42 | 16.0245 | 102.9055 | 71.2139 | 174.1195 | 135.3906 | 43.5403 | 178.9308 | 4.9913 | -2.8859 | 32.485 | -27.6737 | 4.8114 | 0.59101 | 0.40899 | 0.75666 | 0.24334
9 | 37.1741 | 17.0667 | 42 | 42 | 14.2404 | 88.9295 | 52.5017 | 141.4312 | 112.4875 | 30.668 | 143.1555 | 4.8259 | -2.8263 | 23.558 | -21.8337 | 1.7243 | 0.62878 | 0.37122 | 0.78577 | 0.21423
10 | 41.3139 | 12.6439 | 42 | 42 | 12.0125 | 87.7685 | 21.5504 | 109.3189 | 88.0803 | 18.5133 | 106.5936 | 0.68606 | -0.63136 | 0.3118 | -3.0371 | -2.7253 | 0.80287 | 0.19713 | 0.82632 | 0.17368
11 | 50 | 6.6074 | 42 | 42 | 11.0553 | 87.2317 | 3.1782 | 90.4098 | 79.4527 | 14.4742 | 93.927 | -8 | 4.4479 | -7.7789 | 11.2961 | 3.5172 | 0.96485 | 0.035153 | 0.8459 | 0.1541
12 | 50 | 6 | 42 | 42 | 10.747 | 77.0267 | 2.4028 | 79.4295 | 75.6139 | 13.3111 | 88.925 | -8 | 4.747 | -1.4128 | 10.9083 | 9.4955 | 0.96975 | 0.030251 | 0.85031 | 0.14969
13 | 49.2323 | 6 | 42 | 42 | 10.195 | 70.2225 | 2.4028 | 72.6253 | 70.0955 | 11.3871 | 81.4825 | -7.2323 | 4.195 | -0.12701 | 8.9843 | 8.8573 | 0.96692 | 0.033085 | 0.86025 | 0.13975
14 | 49.4046 | 6 | 42 | 42 | 10.2322 | 72.01 | 2.4028 | 74.4128 | 70.9523 | 11.5106 | 82.4629 | -7.4046 | 4.2322 | -1.0577 | 9.1078 | 8.0501 | 0.96771 | 0.03229 | 0.86041 | 0.13959
15 | 50 | 6 | 42 | 42 | 10.6743 | 76.5521 | 2.4028 | 78.9549 | 75.1339 | 13.0462 | 88.1801 | -8 | 4.6743 | -1.4183 | 10.6434 | 9.2252 | 0.96957 | 0.030433 | 0.85205 | 0.14795
16 | 50 | 7.0012 | 42 | 42 | 11.8941 | 95.7357 | 3.7632 | 99.4989 | 87.8129 | 17.9771 | 105.7901 | -8 | 4.8928 | -7.9228 | 14.2139 | 6.2912 | 0.96218 | 0.037822 | 0.83007 | 0.16993
17 | 40 | 14.0522 | 42 | 42 | 13.295 | 90.5383 | 29.4804 | 120.0187 | 101.2199 | 25.0119 | 126.2318 | 2 | -0.7572 | 10.6816 | -4.4685 | 6.2131 | 0.75437 | 0.24563 | 0.80186 | 0.19814
18 | 37.6055 | 16.7528 | 42 | 42 | 14.2945 | 90.283 | 49.685 | 139.9679 | 112.1427 | 31.0149 | 143.1575 | 4.3945 | -2.4583 | 21.8597 | -18.6701 | 3.1896 | 0.64503 | 0.35497 | 0.78335 | 0.21665
19 | 37.3204 | 17.6801 | 42 | 42 | 14.9753 | 95.0675 | 58.3091 | 153.3766 | 120.7372 | 35.609 | 156.3462 | 4.6796 | -2.7048 | 25.6698 | -22.7001 | 2.9696 | 0.61983 | 0.38017 | 0.77224 | 0.22776
20 | 37.0706 | 18.5758 | 42 | 42 | 15.7291 | 99.9677 | 67.5329 | 167.5006 | 130.6271 | 41.1997 | 171.8268 | 4.9294 | -2.8466 | 30.6594 | -26.3332 | 4.3262 | 0.59682 | 0.40318 | 0.76023 | 0.23977
21 | 36.8206 | 19.1031 | 42 | 42 | 16.1144 | 101.6385 | 73.3923 | 175.0308 | 135.5392 | 44.2696 | 179.8088 | 5.1794 | -2.9887 | 33.9007 | -29.1228 | 4.778 | 0.58069 | 0.41931 | 0.7538 | 0.2462
22 | 36.4851 | 19.6192 | 42 | 42 | 16.4365 | 102.2408 | 79.4448 | 181.6857 | 140.3044 | 46.9501 | 187.2545 | 5.5149 | -3.1827 | 38.0636 | -32.4948 | 5.5688 | 0.56273 | 0.43727 | 0.74927 | 0.25073
23 | 37.0397 | 19.5256 | 42 | 42 | 16.6308 | 107.6126 | 78.323 | 185.9356 | 142.3696 | 48.6182 | 190.9878 | 4.9603 | -2.8948 | 34.757 | -29.7048 | 5.0522 | 0.57876 | 0.42124 | 0.74544 | 0.25456
24 | 35 | 20.3792 | 42 | 42 | 16.4532 | 93.2735 | 88.947 | 182.2205 | 142.9524 | 47.0922 | 190.0445 | 7 | -3.9259 | 49.6789 | -41.8548 | 7.824 | 0.51187 | 0.48813 | 0.7522 | 0.2478

## b85_hourly
h | Ts_协同(°C) | ma_协同 | Ts设定_固定(°C) | Ts实际_固定(°C) | ma_固定 | Php_协同(kW) | Pfan_协同(kW) | Ptot_协同(kW) | Php_固定(kW) | Pfan_固定(kW) | Ptot_固定(kW) | ΔTs_实际(固定-协同)(°C) | Δma(固定-协同) | ΔPhp(kW) | ΔPfan(kW) | ΔPtot(kW) | rPhp_协同 | rPfan_协同 | rPhp_固定 | rPfan_固定
1 | 37.6506 | 18.4042 | 42 | 42 | 16.0736 | 104.4281 | 65.6964 | 170.1245 | 134.127 | 43.9372 | 178.0642 | 4.3494 | -2.3307 | 29.6989 | -21.7592 | 7.9398 | 0.61383 | 0.38617 | 0.75325 | 0.24675
2 | 36.7653 | 19.3452 | 42 | 42 | 16.3464 | 102.3861 | 76.191 | 178.5771 | 137.5191 | 46.1899 | 183.7091 | 5.2347 | -2.9987 | 35.133 | -30.0011 | 5.1319 | 0.57334 | 0.42666 | 0.74857 | 0.25143
3 | 36.7825 | 19.3573 | 42 | 42 | 16.3321 | 102.2858 | 76.3337 | 178.6195 | 137.1498 | 46.07 | 183.2198 | 5.2175 | -3.0252 | 34.864 | -30.2637 | 4.6003 | 0.57265 | 0.42735 | 0.74855 | 0.25145
4 | 36.7812 | 19.5514 | 42 | 42 | 16.5261 | 103.729 | 78.6314 | 182.3604 | 139.6836 | 47.7143 | 187.3978 | 5.2188 | -3.0253 | 35.9546 | -30.9172 | 5.0374 | 0.56881 | 0.43119 | 0.74539 | 0.25461
5 | 37.1119 | 19.8933 | 42 | 42 | 17.0471 | 111.142 | 82.79 | 193.932 | 147.5982 | 52.323 | 199.9212 | 4.8881 | -2.8463 | 36.4562 | -30.467 | 5.9892 | 0.5731 | 0.4269 | 0.73828 | 0.26172
6 | 36.7315 | 20.1816 | 42 | 42 | 17.145 | 109.1531 | 86.4083 | 195.5614 | 148.9131 | 53.2205 | 202.1336 | 5.2685 | -3.0367 | 39.76 | -33.1878 | 6.5722 | 0.55815 | 0.44185 | 0.73671 | 0.26329
7 | 37.2174 | 19.5725 | 42 | 42 | 16.7787 | 110.2056 | 78.8833 | 189.0889 | 144.5499 | 49.9133 | 194.4632 | 4.7826 | -2.7938 | 34.3443 | -28.97 | 5.3743 | 0.58282 | 0.41718 | 0.74333 | 0.25667
8 | 37.0152 | 18.9067 | 42 | 42 | 16.0249 | 102.9491 | 71.1721 | 174.1212 | 135.3938 | 43.5432 | 178.937 | 4.9848 | -2.8818 | 32.4447 | -27.6289 | 4.8158 | 0.59125 | 0.40875 | 0.75666 | 0.24334
9 | 37.194 | 17.0555 | 42 | 42 | 14.2409 | 89.036 | 52.3993 | 141.4353 | 112.4894 | 30.6709 | 143.1603 | 4.806 | -2.8146 | 23.4534 | -21.7284 | 1.725 | 0.62952 | 0.37048 | 0.78576 | 0.21424
10 | 41.2854 | 12.659 | 42 | 42 | 12.0119 | 87.6674 | 21.6266 | 109.294 | 88.0761 | 18.5102 | 106.5863 | 0.71462 | -0.6471 | 0.40874 | -3.1164 | -2.7077 | 0.80212 | 0.19788 | 0.82634 | 0.17366
11 | 50 | 6.6089 | 42 | 42 | 11.0538 | 87.2517 | 3.1802 | 90.4319 | 79.4454 | 14.4684 | 93.9138 | -8 | 4.4449 | -7.8064 | 11.2883 | 3.4819 | 0.96483 | 0.035167 | 0.84594 | 0.15406
12 | 50 | 6 | 42 | 42 | 10.7463 | 77.0261 | 2.4028 | 79.4289 | 75.6116 | 13.3086 | 88.9202 | -8 | 4.7463 | -1.4144 | 10.9058 | 9.4913 | 0.96975 | 0.030251 | 0.85033 | 0.14967
13 | 49.2328 | 6 | 42 | 42 | 10.1947 | 70.2246 | 2.4028 | 72.6274 | 70.0944 | 11.386 | 81.4804 | -7.2328 | 4.1947 | -0.13023 | 8.9832 | 8.853 | 0.96692 | 0.033084 | 0.86026 | 0.13974
14 | 49.4048 | 6 | 42 | 42 | 10.2326 | 72.0107 | 2.4028 | 74.4135 | 70.9546 | 11.5118 | 82.4663 | -7.4048 | 4.2326 | -1.0562 | 9.109 | 8.0528 | 0.96771 | 0.03229 | 0.86041 | 0.13959
15 | 50 | 6 | 42 | 42 | 10.6751 | 76.552 | 2.4028 | 78.9548 | 75.1377 | 13.0491 | 88.1868 | -8 | 4.6751 | -1.4143 | 10.6463 | 9.232 | 0.96957 | 0.030433 | 0.85203 | 0.14797
16 | 50 | 7.0012 | 42 | 42 | 11.8933 | 95.7348 | 3.7631 | 99.4979 | 87.8079 | 17.9738 | 105.7816 | -8 | 4.8921 | -7.9269 | 14.2106 | 6.2837 | 0.96218 | 0.037821 | 0.83009 | 0.16991
17 | 40 | 14.0518 | 42 | 42 | 13.2944 | 90.5369 | 29.4782 | 120.0152 | 101.2176 | 25.0085 | 126.2261 | 2 | -0.75746 | 10.6807 | -4.4698 | 6.2109 | 0.75438 | 0.24562 | 0.80188 | 0.19812
18 | 37.5842 | 16.7644 | 42 | 42 | 14.2942 | 90.1695 | 49.7877 | 139.9572 | 112.142 | 31.013 | 143.155 | 4.4158 | -2.4703 | 21.9725 | -18.7746 | 3.1979 | 0.64427 | 0.35573 | 0.78336 | 0.21664
19 | 37.3207 | 17.6811 | 42 | 42 | 14.9763 | 95.0759 | 58.3191 | 153.395 | 120.7429 | 35.6159 | 156.3588 | 4.6793 | -2.7048 | 25.6671 | -22.7033 | 2.9638 | 0.61981 | 0.38019 | 0.77222 | 0.22778
20 | 37.0864 | 18.5669 | 42 | 42 | 15.7287 | 100.0698 | 67.4371 | 167.5069 | 130.6228 | 41.196 | 171.8188 | 4.9136 | -2.8382 | 30.553 | -26.2411 | 4.3119 | 0.59741 | 0.40259 | 0.76024 | 0.23976
21 | 36.8372 | 19.094 | 42 | 42 | 16.1139 | 101.7489 | 73.2882 | 175.0372 | 135.5375 | 44.2657 | 179.8032 | 5.1628 | -2.9801 | 33.7886 | -29.0225 | 4.766 | 0.5813 | 0.4187 | 0.75381 | 0.24619
22 | 36.5124 | 19.6036 | 42 | 42 | 16.4359 | 102.4308 | 79.2563 | 181.6871 | 140.3019 | 46.9447 | 187.2466 | 5.4876 | -3.1677 | 37.8711 | -32.3116 | 5.5595 | 0.56378 | 0.43622 | 0.74929 | 0.25071
23 | 37.0477 | 19.5203 | 42 | 42 | 16.6314 | 107.663 | 78.2602 | 185.9232 | 142.3738 | 48.6231 | 190.997 | 4.9523 | -2.8889 | 34.7109 | -29.6371 | 5.0738 | 0.57907 | 0.42093 | 0.74542 | 0.25458
24 | 35 | 20.3791 | 42 | 42 | 16.4533 | 93.2723 | 88.9456 | 182.2179 | 142.9516 | 47.0927 | 190.0443 | 7 | -3.9258 | 49.6794 | -41.8529 | 7.8264 | 0.51187 | 0.48813 | 0.7522 | 0.2478

## b90_hourly
h | Ts_协同(°C) | ma_协同 | Ts设定_固定(°C) | Ts实际_固定(°C) | ma_固定 | Php_协同(kW) | Pfan_协同(kW) | Ptot_协同(kW) | Php_固定(kW) | Pfan_固定(kW) | Ptot_固定(kW) | ΔTs_实际(固定-协同)(°C) | Δma(固定-协同) | ΔPhp(kW) | ΔPfan(kW) | ΔPtot(kW) | rPhp_协同 | rPfan_协同 | rPhp_固定 | rPfan_固定
1 | 37.6451 | 18.4064 | 42 | 42 | 15.823 | 104.3885 | 65.719 | 170.1075 | 132.7693 | 41.9345 | 174.7038 | 4.3549 | -2.5833 | 28.3808 | -23.7845 | 4.5963 | 0.61366 | 0.38634 | 0.75997 | 0.24003
2 | 36.7609 | 19.3482 | 42 | 42 | 17.1441 | 102.3593 | 76.2261 | 178.5855 | 142.1812 | 53.2121 | 195.3933 | 5.2391 | -2.2041 | 39.8219 | -23.014 | 16.8079 | 0.57317 | 0.42683 | 0.72767 | 0.27233
3 | 36.781 | 19.3578 | 42 | 42 | 18.1769 | 102.2749 | 76.3385 | 178.6134 | 144.8264 | 63.314 | 208.1404 | 5.219 | -1.1809 | 42.5515 | -13.0245 | 29.527 | 0.5726 | 0.4274 | 0.69581 | 0.30419
4 | 36.7818 | 19.5513 | 42 | 42 | 18.1726 | 103.7343 | 78.6293 | 182.3637 | 144.2312 | 63.2692 | 207.5004 | 5.2182 | -1.3787 | 40.4969 | -15.3601 | 25.1368 | 0.56883 | 0.43117 | 0.69509 | 0.30491
5 | 37.1076 | 19.8948 | 42 | 42 | 18.2716 | 111.1067 | 82.808 | 193.9147 | 150.4214 | 64.2992 | 214.7206 | 4.8924 | -1.6232 | 39.3147 | -18.5088 | 20.8058 | 0.57297 | 0.42703 | 0.70054 | 0.29946
6 | 36.7013 | 20.1973 | 42 | 42 | 18.4308 | 108.9212 | 86.6071 | 195.5283 | 152.9185 | 65.9789 | 218.8974 | 5.2987 | -1.7664 | 43.9973 | -20.6282 | 23.3691 | 0.55706 | 0.44294 | 0.69859 | 0.30141
7 | 37.1959 | 19.5844 | 42 | 42 | 18.0525 | 110.0544 | 79.0262 | 189.0806 | 148.4855 | 62.0354 | 210.5209 | 4.8041 | -1.5319 | 38.4311 | -16.9908 | 21.4403 | 0.58205 | 0.41795 | 0.70532 | 0.29468
8 | 36.9988 | 18.9162 | 42 | 42 | 17.8153 | 102.8434 | 71.2785 | 174.1219 | 142.08 | 59.6444 | 201.7243 | 5.0012 | -1.1009 | 39.2365 | -11.6341 | 27.6024 | 0.59064 | 0.40936 | 0.70433 | 0.29567
9 | 37.194 | 17.0556 | 42 | 42 | 14.3788 | 89.0392 | 52.401 | 141.4402 | 110.4633 | 31.5611 | 142.0244 | 4.806 | -2.6768 | 21.424 | -20.8399 | 0.58417 | 0.62952 | 0.37048 | 0.77778 | 0.22222
10 | 41.3216 | 12.639 | 42 | 42 | 12.8842 | 87.7886 | 21.5255 | 109.314 | 92.4741 | 22.7879 | 115.262 | 0.67836 | 0.24518 | 4.6856 | 1.2624 | 5.948 | 0.80309 | 0.19691 | 0.80229 | 0.19771
11 | 50 | 6.6067 | 42 | 42 | 11.2041 | 87.2233 | 3.1772 | 90.4006 | 79.3187 | 15.0592 | 94.3779 | -8 | 4.5974 | -7.9046 | 11.882 | 3.9774 | 0.96485 | 0.035146 | 0.84044 | 0.15956
12 | 50 | 6 | 42 | 42 | 9.9244 | 77.027 | 2.4028 | 79.4298 | 70.9599 | 10.5157 | 81.4757 | -8 | 3.9244 | -6.0671 | 8.1129 | 2.0458 | 0.96975 | 0.030251 | 0.87093 | 0.12907
13 | 49.2325 | 6 | 42 | 42 | 9.1535 | 70.2231 | 2.4028 | 72.6259 | 65.0577 | 8.2796 | 73.3373 | -7.2325 | 3.1535 | -5.1654 | 5.8768 | 0.71143 | 0.96692 | 0.033085 | 0.8871 | 0.1129
14 | 49.4045 | 6 | 42 | 42 | 9.7059 | 72.0091 | 2.4028 | 74.4119 | 69.0232 | 9.8455 | 78.8687 | -7.4045 | 3.7059 | -2.9859 | 7.4427 | 4.4568 | 0.96771 | 0.032291 | 0.87517 | 0.12483
15 | 50 | 6 | 42 | 42 | 10.9807 | 76.5522 | 2.4028 | 78.955 | 77.3164 | 14.1869 | 91.5033 | -8 | 4.9807 | 0.76417 | 11.7841 | 12.5482 | 0.96957 | 0.030433 | 0.84496 | 0.15504
16 | 50 | 7.0011 | 42 | 42 | 12.5043 | 95.7342 | 3.763 | 99.4972 | 90.6997 | 20.8523 | 111.552 | -8 | 5.5032 | -5.0345 | 17.0893 | 12.0548 | 0.96218 | 0.037821 | 0.81307 | 0.18693
17 | 40 | 14.052 | 42 | 42 | 13.7099 | 90.5377 | 29.4793 | 120.017 | 102.5703 | 27.4 | 129.9702 | 2 | -0.3421 | 12.0326 | -2.0793 | 9.9532 | 0.75437 | 0.24563 | 0.78918 | 0.21082
18 | 37.5927 | 16.7595 | 42 | 42 | 14.5569 | 90.2144 | 49.7445 | 139.9589 | 112.9072 | 32.736 | 145.6432 | 4.4073 | -2.2026 | 22.6928 | -17.0085 | 5.6843 | 0.64458 | 0.35542 | 0.77523 | 0.22477
19 | 37.3073 | 17.6866 | 42 | 42 | 14.1675 | 94.9907 | 58.373 | 153.3636 | 115.859 | 30.2043 | 146.0632 | 4.6927 | -3.5191 | 20.8683 | -28.1687 | -7.3004 | 0.61938 | 0.38062 | 0.79321 | 0.20679
20 | 37.0518 | 18.5871 | 42 | 42 | 14.8844 | 99.8514 | 67.6556 | 167.5069 | 127.2307 | 34.9707 | 162.2015 | 4.9482 | -3.7028 | 27.3793 | -32.6848 | -5.3055 | 0.5961 | 0.4039 | 0.7844 | 0.2156
21 | 36.7985 | 19.1143 | 42 | 42 | 15.6614 | 101.487 | 73.5202 | 175.0072 | 134.5203 | 40.6751 | 175.1955 | 5.2015 | -3.4529 | 33.0333 | -32.845 | 0.18824 | 0.5799 | 0.4201 | 0.76783 | 0.23217
22 | 36.4617 | 19.632 | 42 | 42 | 17.0268 | 102.0811 | 79.5991 | 181.6802 | 144.3425 | 52.1382 | 196.4808 | 5.5383 | -2.6052 | 42.2614 | -27.4608 | 14.8006 | 0.56187 | 0.43813 | 0.73464 | 0.26536
23 | 37.0182 | 19.5383 | 42 | 42 | 17.9961 | 107.4626 | 78.4739 | 185.9364 | 148.2284 | 61.4611 | 209.6895 | 4.9818 | -1.5421 | 40.7659 | -17.0128 | 23.7531 | 0.57795 | 0.42205 | 0.70689 | 0.29311
24 | 35 | 20.3798 | 42 | 42 | 18.4104 | 93.2785 | 88.9552 | 182.2337 | 150.2287 | 65.7616 | 215.9903 | 7 | -1.9694 | 56.9502 | -23.1936 | 33.7567 | 0.51186 | 0.48814 | 0.69553 | 0.30447

## b95_hourly
h | Ts_协同(°C) | ma_协同 | Ts设定_固定(°C) | Ts实际_固定(°C) | ma_固定 | Php_协同(kW) | Pfan_协同(kW) | Ptot_协同(kW) | Php_固定(kW) | Pfan_固定(kW) | Ptot_固定(kW) | ΔTs_实际(固定-协同)(°C) | Δma(固定-协同) | ΔPhp(kW) | ΔPfan(kW) | ΔPtot(kW) | rPhp_协同 | rPfan_协同 | rPhp_固定 | rPfan_固定
1 | 37.6351 | 18.4117 | 42 | 42 | 16.074 | 104.3212 | 65.7752 | 170.0965 | 134.1296 | 43.9411 | 178.0707 | 4.3649 | -2.3376 | 29.8083 | -21.8341 | 7.9742 | 0.61331 | 0.38669 | 0.75324 | 0.24676
2 | 36.7442 | 19.3585 | 42 | 42 | 16.3457 | 102.2484 | 76.3477 | 178.5961 | 137.5145 | 46.1842 | 183.6987 | 5.2558 | -3.0128 | 35.2661 | -30.1636 | 5.1026 | 0.57251 | 0.42749 | 0.74859 | 0.25141
3 | 36.7535 | 19.3722 | 42 | 42 | 16.3341 | 102.0828 | 76.5084 | 178.5912 | 137.1615 | 46.0863 | 183.2478 | 5.2465 | -3.0382 | 35.0787 | -30.4221 | 4.6566 | 0.5716 | 0.4284 | 0.7485 | 0.2515
4 | 36.7546 | 19.5682 | 42 | 42 | 16.526 | 103.552 | 78.8325 | 182.3845 | 139.6795 | 47.7135 | 187.3929 | 5.2454 | -3.0423 | 36.1275 | -31.1191 | 5.0084 | 0.56777 | 0.43223 | 0.74538 | 0.25462
5 | 37.0956 | 19.9018 | 42 | 42 | 17.0485 | 111.0177 | 82.8941 | 193.9118 | 147.6061 | 52.3362 | 199.9423 | 4.9044 | -2.8532 | 36.5884 | -30.5579 | 6.0305 | 0.57252 | 0.42748 | 0.73824 | 0.26176
6 | 36.6963 | 20.2024 | 42 | 42 | 17.1457 | 108.8906 | 86.6733 | 195.5639 | 148.9141 | 53.227 | 202.1411 | 5.3037 | -3.0568 | 40.0234 | -33.4463 | 6.5772 | 0.5568 | 0.4432 | 0.73668 | 0.26332
7 | 37.1903 | 19.5879 | 42 | 42 | 16.7795 | 110.01 | 79.0686 | 189.0786 | 144.553 | 49.9206 | 194.4736 | 4.8097 | -2.8084 | 34.543 | -29.1479 | 5.3951 | 0.58182 | 0.41818 | 0.7433 | 0.2567
8 | 36.9768 | 18.9283 | 42 | 42 | 16.0253 | 102.694 | 71.4137 | 174.1077 | 135.3949 | 43.5469 | 178.9417 | 5.0232 | -2.903 | 32.7009 | -27.8669 | 4.834 | 0.58983 | 0.41017 | 0.75664 | 0.24336
9 | 37.1331 | 17.0912 | 42 | 42 | 14.2413 | 88.7177 | 52.7265 | 141.4442 | 112.4911 | 30.6738 | 143.1649 | 4.8669 | -2.8499 | 23.7735 | -22.0528 | 1.7207 | 0.62723 | 0.37277 | 0.78575 | 0.21425
10 | 41.3935 | 12.6022 | 42 | 42 | 12.0122 | 88.0481 | 21.3405 | 109.3886 | 88.0776 | 18.5119 | 106.5895 | 0.60647 | -0.59001 | 0.029458 | -2.8286 | -2.7991 | 0.80491 | 0.19509 | 0.82633 | 0.17367
11 | 50 | 6.6028 | 42 | 42 | 11.0547 | 87.1694 | 3.1718 | 90.3412 | 79.4498 | 14.4719 | 93.9218 | -8 | 4.4519 | -7.7196 | 11.3001 | 3.5805 | 0.96489 | 0.035109 | 0.84592 | 0.15408
12 | 50 | 6 | 42 | 42 | 10.7472 | 77.0287 | 2.4028 | 79.4315 | 75.6155 | 13.3118 | 88.9273 | -8 | 4.7472 | -1.4132 | 10.909 | 9.4958 | 0.96975 | 0.03025 | 0.85031 | 0.14969
13 | 49.2299 | 6 | 42 | 42 | 10.1943 | 70.2118 | 2.4028 | 72.6146 | 70.0913 | 11.3846 | 81.476 | -7.2299 | 4.1943 | -0.12045 | 8.9818 | 8.8614 | 0.96691 | 0.03309 | 0.86027 | 0.13973
14 | 49.4038 | 6 | 42 | 42 | 10.2327 | 72.0074 | 2.4028 | 74.4102 | 70.9553 | 11.512 | 82.4673 | -7.4038 | 4.2327 | -1.0521 | 9.1092 | 8.0571 | 0.96771 | 0.032291 | 0.86041 | 0.13959
15 | 50 | 6 | 42 | 42 | 10.676 | 76.5525 | 2.4028 | 78.9554 | 75.1424 | 13.0522 | 88.1946 | -8 | 4.676 | -1.4102 | 10.6494 | 9.2393 | 0.96957 | 0.030432 | 0.85201 | 0.14799
16 | 50 | 7.002 | 42 | 42 | 11.8937 | 95.7446 | 3.7644 | 99.509 | 87.8092 | 17.9756 | 105.7848 | -8 | 4.8917 | -7.9355 | 14.2113 | 6.2758 | 0.96217 | 0.03783 | 0.83007 | 0.16993
17 | 40 | 14.0514 | 42 | 42 | 13.2953 | 90.534 | 29.4755 | 120.0095 | 101.2218 | 25.0134 | 126.2352 | 2 | -0.75613 | 10.6878 | -4.4621 | 6.2257 | 0.75439 | 0.24561 | 0.80185 | 0.19815
18 | 37.5632 | 16.7767 | 42 | 42 | 14.2947 | 90.0597 | 49.8955 | 139.9552 | 112.1438 | 31.0167 | 143.1605 | 4.4368 | -2.4819 | 22.0841 | -18.8788 | 3.2053 | 0.64349 | 0.35651 | 0.78334 | 0.21666
19 | 37.3021 | 17.691 | 42 | 42 | 14.9767 | 94.968 | 58.4162 | 153.3842 | 120.7442 | 35.6188 | 156.363 | 4.6979 | -2.7143 | 25.7763 | -22.7974 | 2.9788 | 0.61915 | 0.38085 | 0.7722 | 0.2278
20 | 37.0401 | 18.5938 | 42 | 42 | 15.7284 | 99.7744 | 67.7276 | 167.502 | 130.6207 | 41.194 | 171.8147 | 4.9599 | -2.8654 | 30.8463 | -26.5336 | 4.3127 | 0.59566 | 0.40434 | 0.76024 | 0.23976
21 | 36.7946 | 19.1172 | 42 | 42 | 16.1153 | 101.4642 | 73.5536 | 175.0178 | 135.5457 | 44.2774 | 179.8231 | 5.2054 | -3.0019 | 34.0815 | -29.2762 | 4.8053 | 0.57974 | 0.42026 | 0.75377 | 0.24623
22 | 36.4489 | 19.6406 | 42 | 42 | 16.437 | 101.9921 | 79.7027 | 181.6948 | 140.3052 | 46.954 | 187.2591 | 5.5511 | -3.2037 | 38.3131 | -32.7488 | 5.5643 | 0.56134 | 0.43866 | 0.74926 | 0.25074
23 | 37.0123 | 19.5419 | 42 | 42 | 16.6318 | 107.4207 | 78.517 | 185.9377 | 142.3741 | 48.6268 | 191.0009 | 4.9877 | -2.91 | 34.9533 | -29.8902 | 5.0631 | 0.57772 | 0.42228 | 0.74541 | 0.25459
24 | 35 | 20.3799 | 42 | 42 | 16.4539 | 93.2797 | 88.9568 | 182.2365 | 142.9545 | 47.0982 | 190.0527 | 7 | -3.926 | 49.6748 | -41.8586 | 7.8162 | 0.51186 | 0.48814 | 0.75218 | 0.24782

## summary
beta | beta_use | Nh | Ts均值_协同(°C) | ma均值_协同 | Ts设定均值_固定(°C) | Ts实际均值_固定(°C) | ma均值_固定 | Php日累计_协同(kWh) | Pfan日累计_协同(kWh) | Ptot日累计_协同(kWh) | Php日累计_固定(kWh) | Pfan日累计_固定(kWh) | Ptot日累计_固定(kWh) | ΔPtot日累计(固定-协同)(kWh) | costE_协同 | costE_固定 | ΔcostE(固定-协同)
beta=0.80 | 0.8 | 24 | 40.4387 | 15.3423 | 42 | 42 | 14.469 | 2282.4119 | 1231.7853 | 3514.1972 | 2810.4632 | 833.5854 | 3644.0486 | 129.8514 | 884.9447 | 920.2689 | 35.3241
beta=0.85 | 0.85 | 24 | 40.44 | 15.3416 | 42 | 42 | 14.4688 | 2282.7492 | 1231.459 | 3514.2082 | 2810.4418 | 833.5496 | 3643.9914 | 129.7832 | 884.9487 | 920.2541 | 35.3054
beta=0.90 | 0.9 | 24 | 40.4315 | 15.3462 | 42 | 42 | 14.9598 | 2281.1829 | 1232.9113 | 3514.0942 | 2849.1135 | 952.1231 | 3801.2366 | 287.1424 | 884.9187 | 951.0102 | 66.0915
beta=0.95 | 0.95 | 24 | 40.4237 | 15.3509 | 42 | 42 | 14.4693 | 2279.7898 | 1234.3728 | 3514.1626 | 2810.4953 | 833.6488 | 3644.1441 | 129.9815 | 884.9325 | 920.2924 | 35.3599

## meta
说明 | 内容
协同源文件 | data\ReserveCostCurve_hourly\hourly_reserve_costcurve_all_beta.mat
固定水侧源文件 | data\ReserveCostCurve_hourly\hourly_reserve_costcurve_fixTsConst_all_beta.mat
导出时间 | 2026-04-09 16:16:58
是否导出15min | 0
共同beta个数 | 4
共同beta列表 | 0.80 0.85 0.90 0.95