## 置信度0.80
置信度 beta = 0.80
固定Ts案例数 = 2
固定案例 1: 未记录文件路径 ¦ 第1个fixed_case ¦ Ts=35.0℃
固定案例 2: 未记录文件路径 ¦ 第2个fixed_case ¦ Ts=42.0℃
一、小时级对比（Ts、ma、COP、功率分解、天然备用）
小时 | 水风协同_Ts_℃ | 水风协同_ma | 水风协同_COP | 水风协同_总功率_kW | 水风协同_机组功率_kW | 水风协同_风机功率_kW | 水风协同_天然备用_kW | 固定Ts35.0℃_Ts_℃ | 固定Ts35.0℃_ma | 固定Ts35.0℃_COP | 固定Ts35.0℃_总功率_kW | 固定Ts35.0℃_机组功率_kW | 固定Ts35.0℃_风机功率_kW | 固定Ts35.0℃_天然备用_kW | 固定Ts42.0℃_Ts_℃ | 固定Ts42.0℃_ma | 固定Ts42.0℃_COP | 固定Ts42.0℃_总功率_kW | 固定Ts42.0℃_机组功率_kW | 固定Ts42.0℃_风机功率_kW | 固定Ts42.0℃_天然备用_kW
1 | 37.6544 | 18.4023 | 2.5039 | 170.1306 | 104.4547 | 65.676 | 63.2732 | 35 | 19.8165 | 2.703 | 168.3235 | 86.4802 | 81.8433 | 62.8254 | 42 | 16.074 | 2.178 | 178.0707 | 134.1296 | 43.9411 | 41.5383
2 | 36.7681 | 19.3433 | 2.5704 | 178.5734 | 102.4038 | 76.1696 | 68.4991 | 35 | 20.4014 | 2.703 | 180.0657 | 90.8295 | 89.2362 | 55.4325 | 42 | 16.3457 | 2.178 | 183.6986 | 137.5145 | 46.1841 | 43.7813
3 | 36.7839 | 19.3565 | 2.5692 | 178.6187 | 102.2954 | 76.3233 | 68.3455 | 35 | 20.381 | 2.703 | 179.1894 | 90.2181 | 88.9712 | 55.6975 | 42 | 16.3341 | 2.178 | 183.2478 | 137.1615 | 46.0863 | 43.6835
4 | 36.7853 | 19.5492 | 2.5504 | 182.3621 | 103.7575 | 78.6046 | 66.0642 | 35 | 20.5745 | 2.6842 | 182.9352 | 91.4293 | 91.5059 | 53.1629 | 42 | 16.526 | 2.1592 | 187.3928 | 139.6794 | 47.7134 | 45.3106
5 | 37.1191 | 19.8893 | 2.4709 | 193.9357 | 111.1962 | 82.7394 | 61.9293 | 35 | 21.0952 | 2.6299 | 194.0314 | 95.4657 | 98.5657 | 46.103 | 42 | 17.0485 | 2.1049 | 199.9423 | 147.6061 | 52.3362 | 49.9334
6 | 36.7264 | 20.1841 | 2.5023 | 195.5515 | 109.1117 | 86.4399 | 58.2289 | 35 | 21.1914 | 2.6318 | 196.3498 | 96.4415 | 99.9083 | 44.7604 | 42 | 17.1457 | 2.1068 | 202.141 | 148.9141 | 53.227 | 50.8242
7 | 37.2149 | 19.5738 | 2.4825 | 189.0879 | 110.1886 | 78.8993 | 65.7694 | 35 | 20.8258 | 2.6486 | 189.0163 | 94.1471 | 94.8692 | 49.7996 | 42 | 16.7795 | 2.1236 | 194.4736 | 144.553 | 49.9206 | 47.5178
8 | 37.0087 | 18.9105 | 2.5542 | 174.1195 | 102.9055 | 71.2139 | 68.8111 | 35 | 20.0761 | 2.7049 | 174.8285 | 89.7569 | 85.0717 | 59.5971 | 42 | 16.0253 | 2.1799 | 178.9417 | 135.3948 | 43.5469 | 41.1441
9 | 37.1741 | 17.0667 | 2.6918 | 141.4312 | 88.9295 | 52.5017 | 50.0989 | 35 | 18.2982 | 2.8549 | 141.9167 | 77.3382 | 64.5785 | 62.1757 | 42 | 14.2413 | 2.3299 | 143.1649 | 112.4911 | 30.6737 | 28.2709
10 | 41.3139 | 12.6439 | 2.5407 | 109.3189 | 87.7685 | 21.5504 | 19.1476 | 35 | 16.0826 | 3.0142 | 107.6005 | 63.5896 | 44.0108 | 41.608 | 42 | 12.0122 | 2.4892 | 106.5894 | 88.0776 | 18.5119 | 16.1091
11 | 50 | 6.6074 | 1.938 | 90.4098 | 87.2317 | 3.1782 | 0.77536 | 35 | 15.1322 | 3.063 | 95.521 | 58.7926 | 36.7283 | 34.3255 | 42 | 11.0547 | 2.538 | 93.9217 | 79.4498 | 14.4719 | 12.0691
12 | 50 | 6 | 1.983 | 79.4295 | 77.0267 | 2.4028 | 0 | 35 | 14.8256 | 3.108 | 90.9968 | 56.4339 | 34.5629 | 32.16 | 42 | 10.7472 | 2.583 | 88.9273 | 75.6155 | 13.3118 | 10.909
13 | 49.2323 | 6 | 2.1287 | 72.6253 | 70.2225 | 2.4028 | 0 | 35 | 14.2749 | 3.1961 | 84.5877 | 53.6986 | 30.889 | 28.4862 | 42 | 10.1943 | 2.6711 | 81.476 | 70.0913 | 11.3846 | 8.9818
14 | 49.4046 | 6 | 2.0764 | 74.4128 | 72.01 | 2.4028 | 0 | 35 | 14.3161 | 3.1567 | 85.144 | 53.9896 | 31.1543 | 28.7515 | 42 | 10.2327 | 2.6317 | 82.4673 | 70.9553 | 11.512 | 9.1092
15 | 50 | 6 | 2.0055 | 78.9549 | 76.5521 | 2.4028 | 0 | 35 | 14.7531 | 3.1305 | 90.5997 | 56.5368 | 34.0629 | 31.6601 | 42 | 10.676 | 2.6055 | 88.1946 | 75.1424 | 13.0522 | 10.6494
16 | 50 | 7.0012 | 1.8724 | 99.4989 | 95.7357 | 3.7632 | 1.3604 | 35 | 15.9652 | 2.9974 | 106.5223 | 63.4593 | 43.0631 | 40.6603 | 42 | 11.8937 | 2.4724 | 105.7848 | 87.8091 | 17.9756 | 15.5728
17 | 40 | 14.0522 | 2.5455 | 120.0187 | 90.5383 | 29.4804 | 27.0776 | 35 | 17.3536 | 2.9205 | 125.914 | 70.7463 | 55.1677 | 52.7649 | 42 | 13.2952 | 2.3955 | 126.2351 | 101.2218 | 25.0134 | 22.6106
18 | 37.6055 | 16.7528 | 2.6632 | 139.9679 | 90.283 | 49.685 | 47.2822 | 35 | 18.3453 | 2.8586 | 141.9674 | 76.8937 | 65.0737 | 62.6709 | 42 | 14.2947 | 2.3336 | 143.1605 | 112.1438 | 31.0167 | 28.6139
19 | 37.3204 | 17.6801 | 2.6283 | 153.3766 | 95.0675 | 58.3091 | 55.9063 | 35 | 19.0253 | 2.8024 | 154.2291 | 81.7225 | 72.5066 | 70.1038 | 42 | 14.9767 | 2.2774 | 156.363 | 120.7443 | 35.6188 | 33.216
20 | 37.0706 | 18.5758 | 2.5758 | 167.5006 | 99.9677 | 67.5329 | 65.1301 | 35 | 19.7751 | 2.7311 | 168.2168 | 86.8807 | 81.3361 | 63.3327 | 42 | 15.7284 | 2.2061 | 171.8146 | 130.6207 | 41.1939 | 38.7911
21 | 36.8206 | 19.1031 | 2.5721 | 175.0308 | 101.6385 | 73.3923 | 70.9895 | 35 | 20.1595 | 2.7086 | 175.7864 | 89.6594 | 86.127 | 58.5418 | 42 | 16.1153 | 2.1836 | 179.823 | 135.5457 | 44.2773 | 41.8745
22 | 36.4851 | 19.6192 | 2.5616 | 181.6857 | 102.2408 | 79.4448 | 65.2239 | 35 | 20.4816 | 2.673 | 182.3532 | 92.0707 | 90.2825 | 54.3862 | 42 | 16.437 | 2.148 | 187.2591 | 140.3052 | 46.9539 | 44.5511
23 | 37.0397 | 19.5256 | 2.5125 | 185.9356 | 107.6126 | 78.323 | 66.3457 | 35 | 20.6783 | 2.6655 | 186.0001 | 93.1153 | 92.8848 | 51.784 | 42 | 16.6318 | 2.1405 | 191.0008 | 142.3741 | 48.6268 | 46.224
24 | 35 | 20.3792 | 2.6486 | 182.2205 | 93.2735 | 88.947 | 55.7218 | 35 | 20.4948 | 2.6486 | 184.3315 | 93.8753 | 90.4562 | 54.2125 | 42 | 16.4539 | 2.1236 | 190.0526 | 142.9544 | 47.0982 | 44.6954
二、15min室温轨迹对比
15min步 | 时间_h | 水风协同_室温_℃ | 固定Ts35.0℃_室温_℃ | 固定Ts42.0℃_室温_℃
1 | 0 | 22.0648 | 22.0648 | 22.0648
2 | 0.25 | 22.1116 | 22.1796 | 21.9942
3 | 0.5 | 21.8897 | 21.9144 | 21.8412
4 | 0.75 | 21.6984 | 21.6754 | 21.7271
5 | 1 | 21.5789 | 21.5241 | 21.6594
6 | 1.25 | 21.7524 | 21.7104 | 21.7487
7 | 1.5 | 21.7837 | 21.7665 | 21.7765
8 | 1.75 | 21.7795 | 21.7804 | 21.784
9 | 2 | 21.7705 | 21.7822 | 21.7853
10 | 2.25 | 21.7734 | 21.7718 | 21.7798
11 | 2.5 | 21.7733 | 21.7673 | 21.7774
12 | 2.75 | 21.7728 | 21.7654 | 21.7764
13 | 3 | 21.7724 | 21.7645 | 21.776
14 | 3.25 | 21.8613 | 21.8534 | 21.8644
15 | 3.5 | 21.8543 | 21.8464 | 21.8572
16 | 3.75 | 21.7934 | 21.7855 | 21.7962
17 | 4 | 21.7441 | 21.7362 | 21.7469
18 | 4.25 | 21.9245 | 21.9265 | 21.938
19 | 4.5 | 21.9254 | 21.9224 | 21.9342
20 | 4.75 | 21.7956 | 21.7868 | 21.7987
21 | 5 | 21.6879 | 21.6751 | 21.6871
22 | 5.25 | 21.7896 | 21.7693 | 21.7817
23 | 5.5 | 21.8204 | 21.8072 | 21.8198
24 | 5.75 | 21.7885 | 21.7824 | 21.795
25 | 6 | 21.795 | 21.7935 | 21.8061
26 | 6.25 | 21.7331 | 21.7395 | 21.7519
27 | 6.5 | 21.774 | 21.7711 | 21.7835
28 | 6.75 | 21.7592 | 21.7473 | 21.7596
29 | 7 | 21.7187 | 21.701 | 21.7133
30 | 7.25 | 21.4628 | 21.4474 | 21.4576
31 | 7.5 | 21.6209 | 21.6111 | 21.6206
32 | 7.75 | 21.7689 | 21.7635 | 21.7727
33 | 8 | 22.0042 | 22.0012 | 22.0104
34 | 8.25 | 21.5067 | 21.4992 | 21.5054
35 | 8.5 | 21.4294 | 21.4161 | 21.4213
36 | 8.75 | 21.7748 | 21.7575 | 21.7624
37 | 9 | 22.2423 | 22.2228 | 22.2275
38 | 9.25 | 21.5202 | 21.6063 | 21.6047
39 | 9.5 | 21.574 | 21.592 | 21.5882
40 | 9.75 | 21.9264 | 21.8699 | 21.8653
41 | 10 | 22.1659 | 22.0597 | 22.0549
42 | 10.25 | 21.5351 | 21.8348 | 21.8266
43 | 10.5 | 21.4697 | 21.6902 | 21.6808
44 | 10.75 | 21.7053 | 21.7899 | 21.78
45 | 11 | 21.8603 | 21.8464 | 21.8363
46 | 11.25 | 21.7912 | 21.8583 | 21.8478
47 | 11.5 | 21.957 | 22.0443 | 22.0336
48 | 11.75 | 21.8463 | 21.9362 | 21.9255
49 | 12 | 21.6394 | 21.7279 | 21.7172
50 | 12.25 | 21.6904 | 21.6923 | 21.6806
51 | 12.5 | 21.7115 | 21.701 | 21.6889
52 | 12.75 | 21.716 | 21.7103 | 21.6981
53 | 13 | 21.8606 | 21.861 | 21.8487
54 | 13.25 | 21.9001 | 21.8857 | 21.8721
55 | 13.5 | 21.8743 | 21.851 | 21.8369
56 | 13.75 | 21.7852 | 21.7571 | 21.7429
57 | 14 | 21.6707 | 21.6401 | 21.6258
58 | 14.25 | 21.7023 | 21.7411 | 21.7297
59 | 14.5 | 21.7381 | 21.7868 | 21.7765
60 | 14.75 | 21.7335 | 21.7784 | 21.7685
61 | 15 | 21.6793 | 21.7193 | 21.7094
62 | 15.25 | 21.8474 | 21.9812 | 21.9741
63 | 15.5 | 21.7347 | 21.9022 | 21.896
64 | 15.75 | 21.5337 | 21.7127 | 21.7068
65 | 16 | 21.328 | 21.5106 | 21.5049
66 | 16.25 | 22.1436 | 21.9166 | 21.9169
67 | 16.5 | 22.123 | 22.0032 | 22.0057
68 | 16.75 | 21.8756 | 21.9154 | 21.9187
69 | 17 | 21.4283 | 21.5814 | 21.585
70 | 17.25 | 21.8697 | 21.8275 | 21.8347
71 | 17.5 | 21.8791 | 21.8376 | 21.8461
72 | 17.75 | 21.774 | 21.7669 | 21.7759
73 | 18 | 21.5493 | 21.5706 | 21.5798
74 | 18.25 | 21.7814 | 21.7689 | 21.779
75 | 18.5 | 21.7777 | 21.7631 | 21.7736
76 | 18.75 | 21.6747 | 21.6644 | 21.675
77 | 19 | 21.59 | 21.5836 | 21.5942
78 | 19.25 | 21.8368 | 21.8206 | 21.8321
79 | 19.5 | 21.8246 | 21.8117 | 21.8235
80 | 19.75 | 21.7318 | 21.7234 | 21.7353
81 | 20 | 21.5781 | 21.5727 | 21.5847
82 | 20.25 | 21.7342 | 21.7197 | 21.7328
83 | 20.5 | 21.7379 | 21.7267 | 21.7402
84 | 20.75 | 21.7135 | 21.7067 | 21.7204
85 | 21 | 21.6928 | 21.6889 | 21.7027
86 | 21.25 | 21.7848 | 21.767 | 21.7806
87 | 21.5 | 21.7404 | 21.7265 | 21.74
88 | 21.75 | 21.6876 | 21.6792 | 21.6927
89 | 22 | 21.672 | 21.6676 | 21.6811
90 | 22.25 | 21.7561 | 21.7658 | 21.7784
91 | 22.5 | 21.7272 | 21.7281 | 21.7405
92 | 22.75 | 21.7674 | 21.7587 | 21.7709
93 | 23 | 21.7269 | 21.7117 | 21.7239
94 | 23.25 | 21.6704 | 21.6222 | 21.6369
95 | 23.5 | 21.5446 | 21.5362 | 21.5519
96 | 23.75 | 21.4502 | 21.4805 | 21.4965
三、15min COP轨迹对比
15min步 | 时间_h | 水风协同_COP | 固定Ts35.0℃_COP | 固定Ts42.0℃_COP
1 | 0 | 2.5039 | 2.703 | 2.178
2 | 0.25 | 2.5039 | 2.703 | 2.178
3 | 0.5 | 2.5039 | 2.703 | 2.178
4 | 0.75 | 2.5039 | 2.703 | 2.178
5 | 1 | 2.5704 | 2.703 | 2.178
6 | 1.25 | 2.5704 | 2.703 | 2.178
7 | 1.5 | 2.5704 | 2.703 | 2.178
8 | 1.75 | 2.5704 | 2.703 | 2.178
9 | 2 | 2.5692 | 2.703 | 2.178
10 | 2.25 | 2.5692 | 2.703 | 2.178
11 | 2.5 | 2.5692 | 2.703 | 2.178
12 | 2.75 | 2.5692 | 2.703 | 2.178
13 | 3 | 2.5691 | 2.703 | 2.178
14 | 3.25 | 2.5541 | 2.688 | 2.163
15 | 3.5 | 2.5391 | 2.673 | 2.148
16 | 3.75 | 2.5391 | 2.673 | 2.148
17 | 4 | 2.5066 | 2.6655 | 2.1405
18 | 4.25 | 2.4841 | 2.643 | 2.118
19 | 4.5 | 2.4466 | 2.6055 | 2.0805
20 | 4.75 | 2.4466 | 2.6055 | 2.0805
21 | 5 | 2.521 | 2.6505 | 2.1255
22 | 5.25 | 2.506 | 2.6355 | 2.1105
23 | 5.5 | 2.491 | 2.6205 | 2.0955
24 | 5.75 | 2.491 | 2.6205 | 2.0955
25 | 6 | 2.4994 | 2.6655 | 2.1405
26 | 6.25 | 2.4994 | 2.6655 | 2.1405
27 | 6.5 | 2.4769 | 2.643 | 2.118
28 | 6.75 | 2.4544 | 2.6205 | 2.0955
29 | 7 | 2.5224 | 2.673 | 2.148
30 | 7.25 | 2.5974 | 2.748 | 2.223
31 | 7.5 | 2.5749 | 2.7255 | 2.2005
32 | 7.75 | 2.5224 | 2.673 | 2.148
33 | 8 | 2.6149 | 2.778 | 2.253
34 | 8.25 | 2.6149 | 2.778 | 2.253
35 | 8.5 | 2.7424 | 2.9055 | 2.3805
36 | 8.75 | 2.7949 | 2.958 | 2.433
37 | 9 | 2.492 | 2.9655 | 2.4405
38 | 9.25 | 2.537 | 3.0105 | 2.4855
39 | 9.5 | 2.5745 | 3.048 | 2.523
40 | 9.75 | 2.5595 | 3.033 | 2.508
41 | 10 | 1.938 | 3.063 | 2.538
42 | 10.25 | 1.893 | 3.018 | 2.493
43 | 10.5 | 1.9605 | 3.0855 | 2.5605
44 | 10.75 | 1.9605 | 3.0855 | 2.5605
45 | 11 | 1.998 | 3.123 | 2.598
46 | 11.25 | 2.0355 | 3.1605 | 2.6355
47 | 11.5 | 1.938 | 3.063 | 2.538
48 | 11.75 | 1.9605 | 3.0855 | 2.5605
49 | 12 | 2.1531 | 3.2205 | 2.6955
50 | 12.25 | 2.1156 | 3.183 | 2.658
51 | 12.5 | 2.1306 | 3.198 | 2.673
52 | 12.75 | 2.1156 | 3.183 | 2.658
53 | 13 | 2.0877 | 3.168 | 2.643
54 | 13.25 | 2.0877 | 3.168 | 2.643
55 | 13.5 | 2.0802 | 3.1605 | 2.6355
56 | 13.75 | 2.0502 | 3.1305 | 2.6055
57 | 14 | 2.013 | 3.138 | 2.613
58 | 14.25 | 2.013 | 3.138 | 2.613
59 | 14.5 | 1.998 | 3.123 | 2.598
60 | 14.75 | 1.998 | 3.123 | 2.598
61 | 15 | 1.9005 | 3.0255 | 2.5005
62 | 15.25 | 1.8855 | 3.0105 | 2.4855
63 | 15.5 | 1.863 | 2.988 | 2.463
64 | 15.75 | 1.8405 | 2.9655 | 2.4405
65 | 16 | 2.5605 | 2.9355 | 2.4105
66 | 16.25 | 2.5605 | 2.9355 | 2.4105
67 | 16.5 | 2.5305 | 2.9055 | 2.3805
68 | 16.75 | 2.5305 | 2.9055 | 2.3805
69 | 17 | 2.6876 | 2.883 | 2.358
70 | 17.25 | 2.6726 | 2.868 | 2.343
71 | 17.5 | 2.6576 | 2.853 | 2.328
72 | 17.75 | 2.6351 | 2.8305 | 2.3055
73 | 18 | 2.6565 | 2.8305 | 2.3055
74 | 18.25 | 2.634 | 2.808 | 2.283
75 | 18.5 | 2.6115 | 2.7855 | 2.2605
76 | 18.75 | 2.6115 | 2.7855 | 2.2605
77 | 19 | 2.6077 | 2.763 | 2.238
78 | 19.25 | 2.5852 | 2.7405 | 2.2155
79 | 19.5 | 2.5702 | 2.7255 | 2.2005
80 | 19.75 | 2.5402 | 2.6955 | 2.1705
81 | 20 | 2.589 | 2.7255 | 2.2005
82 | 20.25 | 2.5665 | 2.703 | 2.178
83 | 20.5 | 2.5665 | 2.703 | 2.178
84 | 20.75 | 2.5665 | 2.703 | 2.178
85 | 21 | 2.5691 | 2.6805 | 2.1555
86 | 21.25 | 2.5541 | 2.6655 | 2.1405
87 | 21.5 | 2.5541 | 2.6655 | 2.1405
88 | 21.75 | 2.5691 | 2.6805 | 2.1555
89 | 22 | 2.5275 | 2.6805 | 2.1555
90 | 22.25 | 2.4975 | 2.6505 | 2.1255
91 | 22.5 | 2.5275 | 2.6805 | 2.1555
92 | 22.75 | 2.4975 | 2.6505 | 2.1255
93 | 23 | 2.6655 | 2.6655 | 2.1405
94 | 23.25 | 2.643 | 2.643 | 2.118
95 | 23.5 | 2.643 | 2.643 | 2.118
96 | 23.75 | 2.643 | 2.643 | 2.118

## 置信度0.85
置信度 beta = 0.85
固定Ts案例数 = 2
固定案例 1: 未记录文件路径 ¦ 第1个fixed_case ¦ Ts=35.0℃
固定案例 2: 未记录文件路径 ¦ 第2个fixed_case ¦ Ts=42.0℃
一、小时级对比（Ts、ma、COP、功率分解、天然备用）
小时 | 水风协同_Ts_℃ | 水风协同_ma | 水风协同_COP | 水风协同_总功率_kW | 水风协同_机组功率_kW | 水风协同_风机功率_kW | 水风协同_天然备用_kW | 固定Ts35.0℃_Ts_℃ | 固定Ts35.0℃_ma | 固定Ts35.0℃_COP | 固定Ts35.0℃_总功率_kW | 固定Ts35.0℃_机组功率_kW | 固定Ts35.0℃_风机功率_kW | 固定Ts35.0℃_天然备用_kW | 固定Ts42.0℃_Ts_℃ | 固定Ts42.0℃_ma | 固定Ts42.0℃_COP | 固定Ts42.0℃_总功率_kW | 固定Ts42.0℃_机组功率_kW | 固定Ts42.0℃_风机功率_kW | 固定Ts42.0℃_天然备用_kW
1 | 37.6506 | 18.4042 | 2.5042 | 170.1245 | 104.4281 | 65.6964 | 63.2936 | 35 | 19.8165 | 2.703 | 168.3235 | 86.4802 | 81.8433 | 62.8254 | 42 | 16.074 | 2.178 | 178.0707 | 134.1296 | 43.9411 | 41.5383
2 | 36.7653 | 19.3452 | 2.5706 | 178.5771 | 102.3861 | 76.191 | 68.4777 | 35 | 20.4014 | 2.703 | 180.0657 | 90.8295 | 89.2362 | 55.4325 | 42 | 16.3457 | 2.178 | 183.6986 | 137.5145 | 46.1841 | 43.7813
3 | 36.7825 | 19.3573 | 2.5693 | 178.6195 | 102.2858 | 76.3337 | 68.3351 | 35 | 20.381 | 2.703 | 179.1894 | 90.2181 | 88.9712 | 55.6975 | 42 | 16.3341 | 2.178 | 183.2478 | 137.1615 | 46.0863 | 43.6835
4 | 36.7812 | 19.5514 | 2.5507 | 182.3604 | 103.729 | 78.6314 | 66.0373 | 35 | 20.5745 | 2.6842 | 182.9352 | 91.4293 | 91.5059 | 53.1629 | 42 | 16.526 | 2.1592 | 187.3928 | 139.6794 | 47.7134 | 45.3106
5 | 37.1119 | 19.8933 | 2.4715 | 193.932 | 111.142 | 82.79 | 61.8788 | 35 | 21.0952 | 2.6299 | 194.0314 | 95.4657 | 98.5657 | 46.103 | 42 | 17.0485 | 2.1049 | 199.9423 | 147.6061 | 52.3362 | 49.9334
6 | 36.7315 | 20.1816 | 2.5019 | 195.5614 | 109.1531 | 86.4083 | 58.2605 | 35 | 21.1914 | 2.6318 | 196.3498 | 96.4415 | 99.9083 | 44.7604 | 42 | 17.1457 | 2.1068 | 202.141 | 148.9141 | 53.227 | 50.8242
7 | 37.2174 | 19.5725 | 2.4823 | 189.0889 | 110.2056 | 78.8833 | 65.7854 | 35 | 20.8258 | 2.6486 | 189.0163 | 94.1471 | 94.8692 | 49.7996 | 42 | 16.7795 | 2.1236 | 194.4736 | 144.553 | 49.9206 | 47.5178
8 | 37.0152 | 18.9067 | 2.5537 | 174.1212 | 102.9491 | 71.1721 | 68.7693 | 35 | 20.0761 | 2.7049 | 174.8285 | 89.7569 | 85.0717 | 59.5971 | 42 | 16.0253 | 2.1799 | 178.9417 | 135.3948 | 43.5469 | 41.1441
9 | 37.194 | 17.0555 | 2.6903 | 141.4353 | 89.036 | 52.3993 | 49.9965 | 35 | 18.2982 | 2.8549 | 141.9167 | 77.3382 | 64.5785 | 62.1757 | 42 | 14.2413 | 2.3299 | 143.1649 | 112.4911 | 30.6737 | 28.2709
10 | 41.2854 | 12.659 | 2.5428 | 109.294 | 87.6674 | 21.6266 | 19.2238 | 35 | 16.0826 | 3.0142 | 107.6005 | 63.5896 | 44.0108 | 41.608 | 42 | 12.0122 | 2.4892 | 106.5894 | 88.0776 | 18.5119 | 16.1091
11 | 50 | 6.6089 | 1.938 | 90.4319 | 87.2517 | 3.1802 | 0.7774 | 35 | 15.1322 | 3.063 | 95.521 | 58.7926 | 36.7283 | 34.3255 | 42 | 11.0547 | 2.538 | 93.9217 | 79.4498 | 14.4719 | 12.0691
12 | 50 | 6 | 1.983 | 79.4289 | 77.0261 | 2.4028 | 0 | 35 | 14.8256 | 3.108 | 90.9968 | 56.4339 | 34.5629 | 32.16 | 42 | 10.7472 | 2.583 | 88.9273 | 75.6155 | 13.3118 | 10.909
13 | 49.2328 | 6 | 2.1287 | 72.6274 | 70.2246 | 2.4028 | 0 | 35 | 14.2749 | 3.1961 | 84.5877 | 53.6986 | 30.889 | 28.4862 | 42 | 10.1943 | 2.6711 | 81.476 | 70.0913 | 11.3846 | 8.9818
14 | 49.4048 | 6 | 2.0764 | 74.4135 | 72.0107 | 2.4028 | 0 | 35 | 14.3161 | 3.1567 | 85.144 | 53.9896 | 31.1543 | 28.7515 | 42 | 10.2327 | 2.6317 | 82.4673 | 70.9553 | 11.512 | 9.1092
15 | 50 | 6 | 2.0055 | 78.9548 | 76.552 | 2.4028 | 0 | 35 | 14.7531 | 3.1305 | 90.5997 | 56.5368 | 34.0629 | 31.6601 | 42 | 10.676 | 2.6055 | 88.1946 | 75.1424 | 13.0522 | 10.6494
16 | 50 | 7.0012 | 1.8724 | 99.4979 | 95.7348 | 3.7631 | 1.3603 | 35 | 15.9652 | 2.9974 | 106.5223 | 63.4593 | 43.0631 | 40.6603 | 42 | 11.8937 | 2.4724 | 105.7848 | 87.8091 | 17.9756 | 15.5728
17 | 40 | 14.0518 | 2.5455 | 120.0152 | 90.5369 | 29.4782 | 27.0754 | 35 | 17.3536 | 2.9205 | 125.914 | 70.7463 | 55.1677 | 52.7649 | 42 | 13.2952 | 2.3955 | 126.2351 | 101.2218 | 25.0134 | 22.6106
18 | 37.5842 | 16.7644 | 2.6648 | 139.9572 | 90.1695 | 49.7877 | 47.3849 | 35 | 18.3453 | 2.8586 | 141.9674 | 76.8937 | 65.0737 | 62.6709 | 42 | 14.2947 | 2.3336 | 143.1605 | 112.1438 | 31.0167 | 28.6139
19 | 37.3207 | 17.6811 | 2.6283 | 153.395 | 95.0759 | 58.3191 | 55.9163 | 35 | 19.0253 | 2.8024 | 154.2291 | 81.7225 | 72.5066 | 70.1038 | 42 | 14.9767 | 2.2774 | 156.363 | 120.7443 | 35.6188 | 33.216
20 | 37.0864 | 18.5669 | 2.5746 | 167.5069 | 100.0698 | 67.4371 | 65.0343 | 35 | 19.7751 | 2.7311 | 168.2168 | 86.8807 | 81.3361 | 63.3327 | 42 | 15.7284 | 2.2061 | 171.8146 | 130.6207 | 41.1939 | 38.7911
21 | 36.8372 | 19.094 | 2.5708 | 175.0372 | 101.7489 | 73.2882 | 70.8854 | 35 | 20.1595 | 2.7086 | 175.7864 | 89.6594 | 86.127 | 58.5418 | 42 | 16.1153 | 2.1836 | 179.823 | 135.5457 | 44.2773 | 41.8745
22 | 36.5124 | 19.6036 | 2.5596 | 181.6871 | 102.4308 | 79.2563 | 65.4125 | 35 | 20.4816 | 2.673 | 182.3532 | 92.0707 | 90.2825 | 54.3862 | 42 | 16.437 | 2.148 | 187.2591 | 140.3052 | 46.9539 | 44.5511
23 | 37.0477 | 19.5203 | 2.5119 | 185.9232 | 107.663 | 78.2602 | 66.4086 | 35 | 20.6783 | 2.6655 | 186.0001 | 93.1153 | 92.8848 | 51.784 | 42 | 16.6318 | 2.1405 | 191.0008 | 142.3741 | 48.6268 | 46.224
24 | 35 | 20.3791 | 2.6486 | 182.2179 | 93.2723 | 88.9456 | 55.7231 | 35 | 20.4948 | 2.6486 | 184.3315 | 93.8753 | 90.4562 | 54.2125 | 42 | 16.4539 | 2.1236 | 190.0526 | 142.9544 | 47.0982 | 44.6954
二、15min室温轨迹对比
15min步 | 时间_h | 水风协同_室温_℃ | 固定Ts35.0℃_室温_℃ | 固定Ts42.0℃_室温_℃
1 | 0 | 22.0648 | 22.0648 | 22.0648
2 | 0.25 | 22.1116 | 22.1796 | 21.9942
3 | 0.5 | 21.8897 | 21.9144 | 21.8412
4 | 0.75 | 21.6983 | 21.6754 | 21.7271
5 | 1 | 21.5787 | 21.5241 | 21.6594
6 | 1.25 | 21.7524 | 21.7104 | 21.7487
7 | 1.5 | 21.7838 | 21.7665 | 21.7765
8 | 1.75 | 21.7796 | 21.7804 | 21.784
9 | 2 | 21.7706 | 21.7822 | 21.7853
10 | 2.25 | 21.7734 | 21.7718 | 21.7798
11 | 2.5 | 21.7733 | 21.7673 | 21.7774
12 | 2.75 | 21.7728 | 21.7654 | 21.7764
13 | 3 | 21.7724 | 21.7645 | 21.776
14 | 3.25 | 21.8614 | 21.8534 | 21.8644
15 | 3.5 | 21.8544 | 21.8464 | 21.8572
16 | 3.75 | 21.7934 | 21.7855 | 21.7962
17 | 4 | 21.744 | 21.7362 | 21.7469
18 | 4.25 | 21.9246 | 21.9265 | 21.938
19 | 4.5 | 21.9254 | 21.9224 | 21.9342
20 | 4.75 | 21.7957 | 21.7868 | 21.7987
21 | 5 | 21.6879 | 21.6751 | 21.6871
22 | 5.25 | 21.7892 | 21.7693 | 21.7817
23 | 5.5 | 21.8202 | 21.8072 | 21.8198
24 | 5.75 | 21.7885 | 21.7824 | 21.795
25 | 6 | 21.7951 | 21.7935 | 21.8061
26 | 6.25 | 21.7333 | 21.7395 | 21.7519
27 | 6.5 | 21.7741 | 21.7711 | 21.7835
28 | 6.75 | 21.7593 | 21.7473 | 21.7596
29 | 7 | 21.7188 | 21.701 | 21.7133
30 | 7.25 | 21.4626 | 21.4474 | 21.4576
31 | 7.5 | 21.6208 | 21.6111 | 21.6206
32 | 7.75 | 21.7689 | 21.7635 | 21.7727
33 | 8 | 22.0041 | 22.0012 | 22.0104
34 | 8.25 | 21.5062 | 21.4992 | 21.5054
35 | 8.5 | 21.4291 | 21.4161 | 21.4213
36 | 8.75 | 21.7747 | 21.7575 | 21.7624
37 | 9 | 22.2424 | 22.2228 | 22.2275
38 | 9.25 | 21.5218 | 21.6063 | 21.6047
39 | 9.5 | 21.5749 | 21.592 | 21.5882
40 | 9.75 | 21.9265 | 21.8699 | 21.8653
41 | 10 | 22.1655 | 22.0597 | 22.0549
42 | 10.25 | 21.5343 | 21.8348 | 21.8266
43 | 10.5 | 21.4696 | 21.6902 | 21.6808
44 | 10.75 | 21.7057 | 21.7899 | 21.78
45 | 11 | 21.8609 | 21.8464 | 21.8363
46 | 11.25 | 21.7914 | 21.8583 | 21.8478
47 | 11.5 | 21.957 | 22.0443 | 22.0336
48 | 11.75 | 21.8463 | 21.9362 | 21.9255
49 | 12 | 21.6394 | 21.7279 | 21.7172
50 | 12.25 | 21.6905 | 21.6923 | 21.6806
51 | 12.5 | 21.7116 | 21.701 | 21.6889
52 | 12.75 | 21.7162 | 21.7103 | 21.6981
53 | 13 | 21.8608 | 21.861 | 21.8487
54 | 13.25 | 21.9002 | 21.8857 | 21.8721
55 | 13.5 | 21.8744 | 21.851 | 21.8369
56 | 13.75 | 21.7853 | 21.7571 | 21.7429
57 | 14 | 21.6708 | 21.6401 | 21.6258
58 | 14.25 | 21.7024 | 21.7411 | 21.7297
59 | 14.5 | 21.7381 | 21.7868 | 21.7765
60 | 14.75 | 21.7335 | 21.7784 | 21.7685
61 | 15 | 21.6793 | 21.7193 | 21.7094
62 | 15.25 | 21.8473 | 21.9812 | 21.9741
63 | 15.5 | 21.7346 | 21.9022 | 21.896
64 | 15.75 | 21.5337 | 21.7127 | 21.7068
65 | 16 | 21.3279 | 21.5106 | 21.5049
66 | 16.25 | 22.1434 | 21.9166 | 21.9169
67 | 16.5 | 22.1228 | 22.0032 | 22.0057
68 | 16.75 | 21.8753 | 21.9154 | 21.9187
69 | 17 | 21.4281 | 21.5814 | 21.585
70 | 17.25 | 21.8703 | 21.8275 | 21.8347
71 | 17.5 | 21.8795 | 21.8376 | 21.8461
72 | 17.75 | 21.774 | 21.7669 | 21.7759
73 | 18 | 21.549 | 21.5706 | 21.5798
74 | 18.25 | 21.7809 | 21.7689 | 21.779
75 | 18.5 | 21.7776 | 21.7631 | 21.7736
76 | 18.75 | 21.675 | 21.6644 | 21.675
77 | 19 | 21.5905 | 21.5836 | 21.5942
78 | 19.25 | 21.8364 | 21.8206 | 21.8321
79 | 19.5 | 21.8242 | 21.8117 | 21.8235
80 | 19.75 | 21.7317 | 21.7234 | 21.7353
81 | 20 | 21.5781 | 21.5727 | 21.5847
82 | 20.25 | 21.7344 | 21.7197 | 21.7328
83 | 20.5 | 21.7381 | 21.7267 | 21.7402
84 | 20.75 | 21.7138 | 21.7067 | 21.7204
85 | 21 | 21.6931 | 21.6889 | 21.7027
86 | 21.25 | 21.7845 | 21.767 | 21.7806
87 | 21.5 | 21.7401 | 21.7265 | 21.74
88 | 21.75 | 21.6874 | 21.6792 | 21.6927
89 | 22 | 21.672 | 21.6676 | 21.6811
90 | 22.25 | 21.7567 | 21.7658 | 21.7784
91 | 22.5 | 21.7275 | 21.7281 | 21.7405
92 | 22.75 | 21.7674 | 21.7587 | 21.7709
93 | 23 | 21.7267 | 21.7117 | 21.7239
94 | 23.25 | 21.6707 | 21.6222 | 21.6369
95 | 23.5 | 21.5448 | 21.5362 | 21.5519
96 | 23.75 | 21.4503 | 21.4805 | 21.4965
三、15min COP轨迹对比
15min步 | 时间_h | 水风协同_COP | 固定Ts35.0℃_COP | 固定Ts42.0℃_COP
1 | 0 | 2.5042 | 2.703 | 2.178
2 | 0.25 | 2.5042 | 2.703 | 2.178
3 | 0.5 | 2.5042 | 2.703 | 2.178
4 | 0.75 | 2.5042 | 2.703 | 2.178
5 | 1 | 2.5706 | 2.703 | 2.178
6 | 1.25 | 2.5706 | 2.703 | 2.178
7 | 1.5 | 2.5706 | 2.703 | 2.178
8 | 1.75 | 2.5706 | 2.703 | 2.178
9 | 2 | 2.5693 | 2.703 | 2.178
10 | 2.25 | 2.5693 | 2.703 | 2.178
11 | 2.5 | 2.5693 | 2.703 | 2.178
12 | 2.75 | 2.5693 | 2.703 | 2.178
13 | 3 | 2.5694 | 2.703 | 2.178
14 | 3.25 | 2.5544 | 2.688 | 2.163
15 | 3.5 | 2.5394 | 2.673 | 2.148
16 | 3.75 | 2.5394 | 2.673 | 2.148
17 | 4 | 2.5071 | 2.6655 | 2.1405
18 | 4.25 | 2.4846 | 2.643 | 2.118
19 | 4.5 | 2.4471 | 2.6055 | 2.0805
20 | 4.75 | 2.4471 | 2.6055 | 2.0805
21 | 5 | 2.5206 | 2.6505 | 2.1255
22 | 5.25 | 2.5056 | 2.6355 | 2.1105
23 | 5.5 | 2.4906 | 2.6205 | 2.0955
24 | 5.75 | 2.4906 | 2.6205 | 2.0955
25 | 6 | 2.4992 | 2.6655 | 2.1405
26 | 6.25 | 2.4992 | 2.6655 | 2.1405
27 | 6.5 | 2.4767 | 2.643 | 2.118
28 | 6.75 | 2.4542 | 2.6205 | 2.0955
29 | 7 | 2.5219 | 2.673 | 2.148
30 | 7.25 | 2.5969 | 2.748 | 2.223
31 | 7.5 | 2.5744 | 2.7255 | 2.2005
32 | 7.75 | 2.5219 | 2.673 | 2.148
33 | 8 | 2.6135 | 2.778 | 2.253
34 | 8.25 | 2.6135 | 2.778 | 2.253
35 | 8.5 | 2.741 | 2.9055 | 2.3805
36 | 8.75 | 2.7935 | 2.958 | 2.433
37 | 9 | 2.4941 | 2.9655 | 2.4405
38 | 9.25 | 2.5391 | 3.0105 | 2.4855
39 | 9.5 | 2.5766 | 3.048 | 2.523
40 | 9.75 | 2.5616 | 3.033 | 2.508
41 | 10 | 1.938 | 3.063 | 2.538
42 | 10.25 | 1.893 | 3.018 | 2.493
43 | 10.5 | 1.9605 | 3.0855 | 2.5605
44 | 10.75 | 1.9605 | 3.0855 | 2.5605
45 | 11 | 1.998 | 3.123 | 2.598
46 | 11.25 | 2.0355 | 3.1605 | 2.6355
47 | 11.5 | 1.938 | 3.063 | 2.538
48 | 11.75 | 1.9605 | 3.0855 | 2.5605
49 | 12 | 2.153 | 3.2205 | 2.6955
50 | 12.25 | 2.1155 | 3.183 | 2.658
51 | 12.5 | 2.1305 | 3.198 | 2.673
52 | 12.75 | 2.1155 | 3.183 | 2.658
53 | 13 | 2.0876 | 3.168 | 2.643
54 | 13.25 | 2.0876 | 3.168 | 2.643
55 | 13.5 | 2.0801 | 3.1605 | 2.6355
56 | 13.75 | 2.0501 | 3.1305 | 2.6055
57 | 14 | 2.013 | 3.138 | 2.613
58 | 14.25 | 2.013 | 3.138 | 2.613
59 | 14.5 | 1.998 | 3.123 | 2.598
60 | 14.75 | 1.998 | 3.123 | 2.598
61 | 15 | 1.9005 | 3.0255 | 2.5005
62 | 15.25 | 1.8855 | 3.0105 | 2.4855
63 | 15.5 | 1.863 | 2.988 | 2.463
64 | 15.75 | 1.8405 | 2.9655 | 2.4405
65 | 16 | 2.5605 | 2.9355 | 2.4105
66 | 16.25 | 2.5605 | 2.9355 | 2.4105
67 | 16.5 | 2.5305 | 2.9055 | 2.3805
68 | 16.75 | 2.5305 | 2.9055 | 2.3805
69 | 17 | 2.6892 | 2.883 | 2.358
70 | 17.25 | 2.6742 | 2.868 | 2.343
71 | 17.5 | 2.6592 | 2.853 | 2.328
72 | 17.75 | 2.6367 | 2.8305 | 2.3055
73 | 18 | 2.6564 | 2.8305 | 2.3055
74 | 18.25 | 2.6339 | 2.808 | 2.283
75 | 18.5 | 2.6114 | 2.7855 | 2.2605
76 | 18.75 | 2.6114 | 2.7855 | 2.2605
77 | 19 | 2.6065 | 2.763 | 2.238
78 | 19.25 | 2.584 | 2.7405 | 2.2155
79 | 19.5 | 2.569 | 2.7255 | 2.2005
80 | 19.75 | 2.539 | 2.6955 | 2.1705
81 | 20 | 2.5877 | 2.7255 | 2.2005
82 | 20.25 | 2.5652 | 2.703 | 2.178
83 | 20.5 | 2.5652 | 2.703 | 2.178
84 | 20.75 | 2.5652 | 2.703 | 2.178
85 | 21 | 2.5671 | 2.6805 | 2.1555
86 | 21.25 | 2.5521 | 2.6655 | 2.1405
87 | 21.5 | 2.5521 | 2.6655 | 2.1405
88 | 21.75 | 2.5671 | 2.6805 | 2.1555
89 | 22 | 2.5269 | 2.6805 | 2.1555
90 | 22.25 | 2.4969 | 2.6505 | 2.1255
91 | 22.5 | 2.5269 | 2.6805 | 2.1555
92 | 22.75 | 2.4969 | 2.6505 | 2.1255
93 | 23 | 2.6655 | 2.6655 | 2.1405
94 | 23.25 | 2.643 | 2.643 | 2.118
95 | 23.5 | 2.643 | 2.643 | 2.118
96 | 23.75 | 2.643 | 2.643 | 2.118

## 置信度0.90
置信度 beta = 0.90
固定Ts案例数 = 2
固定案例 1: 未记录文件路径 ¦ 第1个fixed_case ¦ Ts=35.0℃
固定案例 2: 未记录文件路径 ¦ 第2个fixed_case ¦ Ts=42.0℃
一、小时级对比（Ts、ma、COP、功率分解、天然备用）
小时 | 水风协同_Ts_℃ | 水风协同_ma | 水风协同_COP | 水风协同_总功率_kW | 水风协同_机组功率_kW | 水风协同_风机功率_kW | 水风协同_天然备用_kW | 固定Ts35.0℃_Ts_℃ | 固定Ts35.0℃_ma | 固定Ts35.0℃_COP | 固定Ts35.0℃_总功率_kW | 固定Ts35.0℃_机组功率_kW | 固定Ts35.0℃_风机功率_kW | 固定Ts35.0℃_天然备用_kW | 固定Ts42.0℃_Ts_℃ | 固定Ts42.0℃_ma | 固定Ts42.0℃_COP | 固定Ts42.0℃_总功率_kW | 固定Ts42.0℃_机组功率_kW | 固定Ts42.0℃_风机功率_kW | 固定Ts42.0℃_天然备用_kW
1 | 37.6451 | 18.4064 | 2.5046 | 170.1075 | 104.3885 | 65.719 | 63.3162 | 35 | 19.8165 | 2.703 | 168.3235 | 86.4802 | 81.8433 | 62.8254 | 42 | 16.074 | 2.178 | 178.0707 | 134.1296 | 43.9411 | 41.5383
2 | 36.7609 | 19.3482 | 2.5709 | 178.5855 | 102.3593 | 76.2261 | 68.4426 | 35 | 20.4014 | 2.703 | 180.0657 | 90.8295 | 89.2362 | 55.4325 | 42 | 16.3457 | 2.178 | 183.6986 | 137.5145 | 46.1841 | 43.7813
3 | 36.781 | 19.3578 | 2.5694 | 178.6134 | 102.2749 | 76.3385 | 68.3303 | 35 | 20.381 | 2.703 | 179.1894 | 90.2181 | 88.9712 | 55.6975 | 42 | 16.3341 | 2.178 | 183.2478 | 137.1615 | 46.0863 | 43.6835
4 | 36.7818 | 19.5513 | 2.5506 | 182.3637 | 103.7343 | 78.6293 | 66.0394 | 35 | 20.5745 | 2.6842 | 182.9352 | 91.4293 | 91.5059 | 53.1629 | 42 | 16.526 | 2.1592 | 187.3928 | 139.6794 | 47.7134 | 45.3106
5 | 37.1076 | 19.8948 | 2.4718 | 193.9147 | 111.1067 | 82.808 | 61.8607 | 35 | 21.0952 | 2.6299 | 194.0314 | 95.4657 | 98.5657 | 46.103 | 42 | 17.0485 | 2.1049 | 199.9423 | 147.6061 | 52.3362 | 49.9334
6 | 36.7013 | 20.1973 | 2.5041 | 195.5283 | 108.9212 | 86.6071 | 58.0617 | 35 | 21.1914 | 2.6318 | 196.3498 | 96.4415 | 99.9083 | 44.7604 | 42 | 17.1457 | 2.1068 | 202.141 | 148.9141 | 53.227 | 50.8242
7 | 37.1959 | 19.5844 | 2.4839 | 189.0806 | 110.0544 | 79.0262 | 65.6425 | 35 | 20.8258 | 2.6486 | 189.0163 | 94.1471 | 94.8692 | 49.7996 | 42 | 16.7795 | 2.1236 | 194.4736 | 144.553 | 49.9206 | 47.5178
8 | 36.9988 | 18.9162 | 2.555 | 174.1219 | 102.8434 | 71.2785 | 68.8757 | 35 | 20.0761 | 2.7049 | 174.8285 | 89.7569 | 85.0717 | 59.5971 | 42 | 16.0253 | 2.1799 | 178.9417 | 135.3948 | 43.5469 | 41.1441
9 | 37.194 | 17.0556 | 2.6903 | 141.4402 | 89.0392 | 52.401 | 49.9982 | 35 | 18.2982 | 2.8549 | 141.9167 | 77.3382 | 64.5785 | 62.1757 | 42 | 14.2413 | 2.3299 | 143.1649 | 112.4911 | 30.6737 | 28.2709
10 | 41.3216 | 12.639 | 2.5401 | 109.314 | 87.7886 | 21.5255 | 19.1227 | 35 | 16.0826 | 3.0142 | 107.6005 | 63.5896 | 44.0108 | 41.608 | 42 | 12.0122 | 2.4892 | 106.5894 | 88.0776 | 18.5119 | 16.1091
11 | 50 | 6.6067 | 1.938 | 90.4006 | 87.2233 | 3.1772 | 0.77443 | 35 | 15.1322 | 3.063 | 95.521 | 58.7926 | 36.7283 | 34.3255 | 42 | 11.0547 | 2.538 | 93.9217 | 79.4498 | 14.4719 | 12.0691
12 | 50 | 6 | 1.983 | 79.4298 | 77.027 | 2.4028 | 0 | 35 | 14.8256 | 3.108 | 90.9968 | 56.4339 | 34.5629 | 32.16 | 42 | 10.7472 | 2.583 | 88.9273 | 75.6155 | 13.3118 | 10.909
13 | 49.2325 | 6 | 2.1287 | 72.6259 | 70.2231 | 2.4028 | 0 | 35 | 14.2749 | 3.1961 | 84.5877 | 53.6986 | 30.889 | 28.4862 | 42 | 10.1943 | 2.6711 | 81.476 | 70.0913 | 11.3846 | 8.9818
14 | 49.4045 | 6 | 2.0764 | 74.4119 | 72.0091 | 2.4028 | 0 | 35 | 14.3161 | 3.1567 | 85.144 | 53.9896 | 31.1543 | 28.7515 | 42 | 10.2327 | 2.6317 | 82.4673 | 70.9553 | 11.512 | 9.1092
15 | 50 | 6 | 2.0055 | 78.955 | 76.5522 | 2.4028 | 0 | 35 | 14.7531 | 3.1305 | 90.5997 | 56.5368 | 34.0629 | 31.6601 | 42 | 10.676 | 2.6055 | 88.1946 | 75.1424 | 13.0522 | 10.6494
16 | 50 | 7.0011 | 1.8724 | 99.4972 | 95.7342 | 3.763 | 1.3602 | 35 | 15.9652 | 2.9974 | 106.5223 | 63.4593 | 43.0631 | 40.6603 | 42 | 11.8937 | 2.4724 | 105.7848 | 87.8091 | 17.9756 | 15.5728
17 | 40 | 14.052 | 2.5455 | 120.017 | 90.5377 | 29.4793 | 27.0765 | 35 | 17.3536 | 2.9205 | 125.914 | 70.7463 | 55.1677 | 52.7649 | 42 | 13.2952 | 2.3955 | 126.2351 | 101.2218 | 25.0134 | 22.6106
18 | 37.5927 | 16.7595 | 2.6642 | 139.9589 | 90.2144 | 49.7445 | 47.3417 | 35 | 18.3453 | 2.8586 | 141.9674 | 76.8937 | 65.0737 | 62.6709 | 42 | 14.2947 | 2.3336 | 143.1605 | 112.1438 | 31.0167 | 28.6139
19 | 37.3073 | 17.6866 | 2.6293 | 153.3636 | 94.9907 | 58.373 | 55.9702 | 35 | 19.0253 | 2.8024 | 154.2291 | 81.7225 | 72.5066 | 70.1038 | 42 | 14.9767 | 2.2774 | 156.363 | 120.7443 | 35.6188 | 33.216
20 | 37.0518 | 18.5871 | 2.5772 | 167.5069 | 99.8514 | 67.6556 | 65.2528 | 35 | 19.7751 | 2.7311 | 168.2168 | 86.8807 | 81.3361 | 63.3327 | 42 | 15.7284 | 2.2061 | 171.8146 | 130.6207 | 41.1939 | 38.7911
21 | 36.7985 | 19.1143 | 2.5737 | 175.0072 | 101.487 | 73.5202 | 71.1174 | 35 | 20.1595 | 2.7086 | 175.7864 | 89.6594 | 86.127 | 58.5418 | 42 | 16.1153 | 2.1836 | 179.823 | 135.5457 | 44.2773 | 41.8745
22 | 36.4617 | 19.632 | 2.5634 | 181.6802 | 102.0811 | 79.5991 | 65.0697 | 35 | 20.4816 | 2.673 | 182.3532 | 92.0707 | 90.2825 | 54.3862 | 42 | 16.437 | 2.148 | 187.2591 | 140.3052 | 46.9539 | 44.5511
23 | 37.0182 | 19.5383 | 2.5141 | 185.9364 | 107.4626 | 78.4739 | 66.1949 | 35 | 20.6783 | 2.6655 | 186.0001 | 93.1153 | 92.8848 | 51.784 | 42 | 16.6318 | 2.1405 | 191.0008 | 142.3741 | 48.6268 | 46.224
24 | 35 | 20.3798 | 2.6486 | 182.2337 | 93.2785 | 88.9552 | 55.7136 | 35 | 20.4948 | 2.6486 | 184.3315 | 93.8753 | 90.4562 | 54.2125 | 42 | 16.4539 | 2.1236 | 190.0526 | 142.9544 | 47.0982 | 44.6954
二、15min室温轨迹对比
15min步 | 时间_h | 水风协同_室温_℃ | 固定Ts35.0℃_室温_℃ | 固定Ts42.0℃_室温_℃
1 | 0 | 22.0648 | 22.0648 | 22.0648
2 | 0.25 | 22.1114 | 22.1796 | 21.9942
3 | 0.5 | 21.8892 | 21.9144 | 21.8412
4 | 0.75 | 21.6977 | 21.6754 | 21.7271
5 | 1 | 21.578 | 21.5241 | 21.6594
6 | 1.25 | 21.7523 | 21.7104 | 21.7487
7 | 1.5 | 21.784 | 21.7665 | 21.7765
8 | 1.75 | 21.7798 | 21.7804 | 21.784
9 | 2 | 21.7709 | 21.7822 | 21.7853
10 | 2.25 | 21.7732 | 21.7718 | 21.7798
11 | 2.5 | 21.773 | 21.7673 | 21.7774
12 | 2.75 | 21.7725 | 21.7654 | 21.7764
13 | 3 | 21.772 | 21.7645 | 21.776
14 | 3.25 | 21.8612 | 21.8534 | 21.8644
15 | 3.5 | 21.8543 | 21.8464 | 21.8572
16 | 3.75 | 21.7934 | 21.7855 | 21.7962
17 | 4 | 21.7441 | 21.7362 | 21.7469
18 | 4.25 | 21.9244 | 21.9265 | 21.938
19 | 4.5 | 21.925 | 21.9224 | 21.9342
20 | 4.75 | 21.7951 | 21.7868 | 21.7987
21 | 5 | 21.6872 | 21.6751 | 21.6871
22 | 5.25 | 21.7893 | 21.7693 | 21.7817
23 | 5.5 | 21.82 | 21.8072 | 21.8198
24 | 5.75 | 21.7878 | 21.7824 | 21.795
25 | 6 | 21.7941 | 21.7935 | 21.8061
26 | 6.25 | 21.7323 | 21.7395 | 21.7519
27 | 6.5 | 21.7734 | 21.7711 | 21.7835
28 | 6.75 | 21.7588 | 21.7473 | 21.7596
29 | 7 | 21.7183 | 21.701 | 21.7133
30 | 7.25 | 21.4622 | 21.4474 | 21.4576
31 | 7.5 | 21.6205 | 21.6111 | 21.6206
32 | 7.75 | 21.7687 | 21.7635 | 21.7727
33 | 8 | 22.004 | 22.0012 | 22.0104
34 | 8.25 | 21.5055 | 21.4992 | 21.5054
35 | 8.5 | 21.4285 | 21.4161 | 21.4213
36 | 8.75 | 21.7744 | 21.7575 | 21.7624
37 | 9 | 22.2423 | 22.2228 | 22.2275
38 | 9.25 | 21.5205 | 21.6063 | 21.6047
39 | 9.5 | 21.5741 | 21.592 | 21.5882
40 | 9.75 | 21.9263 | 21.8699 | 21.8653
41 | 10 | 22.1657 | 22.0597 | 22.0549
42 | 10.25 | 21.5351 | 21.8348 | 21.8266
43 | 10.5 | 21.4696 | 21.6902 | 21.6808
44 | 10.75 | 21.705 | 21.7899 | 21.78
45 | 11 | 21.8599 | 21.8464 | 21.8363
46 | 11.25 | 21.7911 | 21.8583 | 21.8478
47 | 11.5 | 21.957 | 22.0443 | 22.0336
48 | 11.75 | 21.8463 | 21.9362 | 21.9255
49 | 12 | 21.6394 | 21.7279 | 21.7172
50 | 12.25 | 21.6905 | 21.6923 | 21.6806
51 | 12.5 | 21.7115 | 21.701 | 21.6889
52 | 12.75 | 21.7161 | 21.7103 | 21.6981
53 | 13 | 21.8607 | 21.861 | 21.8487
54 | 13.25 | 21.9001 | 21.8857 | 21.8721
55 | 13.5 | 21.8742 | 21.851 | 21.8369
56 | 13.75 | 21.7851 | 21.7571 | 21.7429
57 | 14 | 21.6706 | 21.6401 | 21.6258
58 | 14.25 | 21.7023 | 21.7411 | 21.7297
59 | 14.5 | 21.738 | 21.7868 | 21.7765
60 | 14.75 | 21.7335 | 21.7784 | 21.7685
61 | 15 | 21.6793 | 21.7193 | 21.7094
62 | 15.25 | 21.8473 | 21.9812 | 21.9741
63 | 15.5 | 21.7346 | 21.9022 | 21.896
64 | 15.75 | 21.5336 | 21.7127 | 21.7068
65 | 16 | 21.3279 | 21.5106 | 21.5049
66 | 16.25 | 22.1434 | 21.9166 | 21.9169
67 | 16.5 | 22.1229 | 22.0032 | 22.0057
68 | 16.75 | 21.8754 | 21.9154 | 21.9187
69 | 17 | 21.4282 | 21.5814 | 21.585
70 | 17.25 | 21.87 | 21.8275 | 21.8347
71 | 17.5 | 21.8792 | 21.8376 | 21.8461
72 | 17.75 | 21.7738 | 21.7669 | 21.7759
73 | 18 | 21.549 | 21.5706 | 21.5798
74 | 18.25 | 21.7809 | 21.7689 | 21.779
75 | 18.5 | 21.777 | 21.7631 | 21.7736
76 | 18.75 | 21.6739 | 21.6644 | 21.675
77 | 19 | 21.5892 | 21.5836 | 21.5942
78 | 19.25 | 21.837 | 21.8206 | 21.8321
79 | 19.5 | 21.825 | 21.8117 | 21.8235
80 | 19.75 | 21.7323 | 21.7234 | 21.7353
81 | 20 | 21.5785 | 21.5727 | 21.5847
82 | 20.25 | 21.7338 | 21.7197 | 21.7328
83 | 20.5 | 21.737 | 21.7267 | 21.7402
84 | 20.75 | 21.7125 | 21.7067 | 21.7204
85 | 21 | 21.6916 | 21.6889 | 21.7027
86 | 21.25 | 21.7841 | 21.767 | 21.7806
87 | 21.5 | 21.7398 | 21.7265 | 21.74
88 | 21.75 | 21.6871 | 21.6792 | 21.6927
89 | 22 | 21.6715 | 21.6676 | 21.6811
90 | 22.25 | 21.7559 | 21.7658 | 21.7784
91 | 22.5 | 21.7271 | 21.7281 | 21.7405
92 | 22.75 | 21.7674 | 21.7587 | 21.7709
93 | 23 | 21.727 | 21.7117 | 21.7239
94 | 23.25 | 21.6697 | 21.6222 | 21.6369
95 | 23.5 | 21.5441 | 21.5362 | 21.5519
96 | 23.75 | 21.4501 | 21.4805 | 21.4965
三、15min COP轨迹对比
15min步 | 时间_h | 水风协同_COP | 固定Ts35.0℃_COP | 固定Ts42.0℃_COP
1 | 0 | 2.5046 | 2.703 | 2.178
2 | 0.25 | 2.5046 | 2.703 | 2.178
3 | 0.5 | 2.5046 | 2.703 | 2.178
4 | 0.75 | 2.5046 | 2.703 | 2.178
5 | 1 | 2.5709 | 2.703 | 2.178
6 | 1.25 | 2.5709 | 2.703 | 2.178
7 | 1.5 | 2.5709 | 2.703 | 2.178
8 | 1.75 | 2.5709 | 2.703 | 2.178
9 | 2 | 2.5694 | 2.703 | 2.178
10 | 2.25 | 2.5694 | 2.703 | 2.178
11 | 2.5 | 2.5694 | 2.703 | 2.178
12 | 2.75 | 2.5694 | 2.703 | 2.178
13 | 3 | 2.5694 | 2.703 | 2.178
14 | 3.25 | 2.5544 | 2.688 | 2.163
15 | 3.5 | 2.5394 | 2.673 | 2.148
16 | 3.75 | 2.5394 | 2.673 | 2.148
17 | 4 | 2.5074 | 2.6655 | 2.1405
18 | 4.25 | 2.4849 | 2.643 | 2.118
19 | 4.5 | 2.4474 | 2.6055 | 2.0805
20 | 4.75 | 2.4474 | 2.6055 | 2.0805
21 | 5 | 2.5229 | 2.6505 | 2.1255
22 | 5.25 | 2.5079 | 2.6355 | 2.1105
23 | 5.5 | 2.4929 | 2.6205 | 2.0955
24 | 5.75 | 2.4929 | 2.6205 | 2.0955
25 | 6 | 2.5008 | 2.6655 | 2.1405
26 | 6.25 | 2.5008 | 2.6655 | 2.1405
27 | 6.5 | 2.4783 | 2.643 | 2.118
28 | 6.75 | 2.4558 | 2.6205 | 2.0955
29 | 7 | 2.5231 | 2.673 | 2.148
30 | 7.25 | 2.5981 | 2.748 | 2.223
31 | 7.5 | 2.5756 | 2.7255 | 2.2005
32 | 7.75 | 2.5231 | 2.673 | 2.148
33 | 8 | 2.6135 | 2.778 | 2.253
34 | 8.25 | 2.6135 | 2.778 | 2.253
35 | 8.5 | 2.741 | 2.9055 | 2.3805
36 | 8.75 | 2.7935 | 2.958 | 2.433
37 | 9 | 2.4914 | 2.9655 | 2.4405
38 | 9.25 | 2.5364 | 3.0105 | 2.4855
39 | 9.5 | 2.5739 | 3.048 | 2.523
40 | 9.75 | 2.5589 | 3.033 | 2.508
41 | 10 | 1.938 | 3.063 | 2.538
42 | 10.25 | 1.893 | 3.018 | 2.493
43 | 10.5 | 1.9605 | 3.0855 | 2.5605
44 | 10.75 | 1.9605 | 3.0855 | 2.5605
45 | 11 | 1.998 | 3.123 | 2.598
46 | 11.25 | 2.0355 | 3.1605 | 2.6355
47 | 11.5 | 1.938 | 3.063 | 2.538
48 | 11.75 | 1.9605 | 3.0855 | 2.5605
49 | 12 | 2.1531 | 3.2205 | 2.6955
50 | 12.25 | 2.1156 | 3.183 | 2.658
51 | 12.5 | 2.1306 | 3.198 | 2.673
52 | 12.75 | 2.1156 | 3.183 | 2.658
53 | 13 | 2.0877 | 3.168 | 2.643
54 | 13.25 | 2.0877 | 3.168 | 2.643
55 | 13.5 | 2.0802 | 3.1605 | 2.6355
56 | 13.75 | 2.0502 | 3.1305 | 2.6055
57 | 14 | 2.013 | 3.138 | 2.613
58 | 14.25 | 2.013 | 3.138 | 2.613
59 | 14.5 | 1.998 | 3.123 | 2.598
60 | 14.75 | 1.998 | 3.123 | 2.598
61 | 15 | 1.9005 | 3.0255 | 2.5005
62 | 15.25 | 1.8855 | 3.0105 | 2.4855
63 | 15.5 | 1.863 | 2.988 | 2.463
64 | 15.75 | 1.8405 | 2.9655 | 2.4405
65 | 16 | 2.5605 | 2.9355 | 2.4105
66 | 16.25 | 2.5605 | 2.9355 | 2.4105
67 | 16.5 | 2.5305 | 2.9055 | 2.3805
68 | 16.75 | 2.5305 | 2.9055 | 2.3805
69 | 17 | 2.6885 | 2.883 | 2.358
70 | 17.25 | 2.6735 | 2.868 | 2.343
71 | 17.5 | 2.6585 | 2.853 | 2.328
72 | 17.75 | 2.636 | 2.8305 | 2.3055
73 | 18 | 2.6574 | 2.8305 | 2.3055
74 | 18.25 | 2.635 | 2.808 | 2.283
75 | 18.5 | 2.6124 | 2.7855 | 2.2605
76 | 18.75 | 2.6124 | 2.7855 | 2.2605
77 | 19 | 2.6091 | 2.763 | 2.238
78 | 19.25 | 2.5866 | 2.7405 | 2.2155
79 | 19.5 | 2.5716 | 2.7255 | 2.2005
80 | 19.75 | 2.5416 | 2.6955 | 2.1705
81 | 20 | 2.5906 | 2.7255 | 2.2005
82 | 20.25 | 2.5681 | 2.703 | 2.178
83 | 20.5 | 2.5681 | 2.703 | 2.178
84 | 20.75 | 2.5681 | 2.703 | 2.178
85 | 21 | 2.5709 | 2.6805 | 2.1555
86 | 21.25 | 2.5559 | 2.6655 | 2.1405
87 | 21.5 | 2.5559 | 2.6655 | 2.1405
88 | 21.75 | 2.5709 | 2.6805 | 2.1555
89 | 22 | 2.5291 | 2.6805 | 2.1555
90 | 22.25 | 2.4991 | 2.6505 | 2.1255
91 | 22.5 | 2.5291 | 2.6805 | 2.1555
92 | 22.75 | 2.4991 | 2.6505 | 2.1255
93 | 23 | 2.6655 | 2.6655 | 2.1405
94 | 23.25 | 2.643 | 2.643 | 2.118
95 | 23.5 | 2.643 | 2.643 | 2.118
96 | 23.75 | 2.643 | 2.643 | 2.118

## 置信度0.95
置信度 beta = 0.95
固定Ts案例数 = 3
固定案例 1: 未记录文件路径 ¦ 第1个fixed_case ¦ Ts=35.0℃
固定案例 2: 未记录文件路径 ¦ 第2个fixed_case ¦ Ts=42.0℃
固定案例 3: 未记录文件路径 ¦ 第2个fixed_case ¦ Ts=45.0℃
一、小时级对比（Ts、ma、COP、功率分解、天然备用）
小时 | 水风协同_Ts_℃ | 水风协同_ma | 水风协同_COP | 水风协同_总功率_kW | 水风协同_机组功率_kW | 水风协同_风机功率_kW | 水风协同_天然备用_kW | 固定Ts35.0℃_Ts_℃ | 固定Ts35.0℃_ma | 固定Ts35.0℃_COP | 固定Ts35.0℃_总功率_kW | 固定Ts35.0℃_机组功率_kW | 固定Ts35.0℃_风机功率_kW | 固定Ts35.0℃_天然备用_kW | 固定Ts42.0℃_Ts_℃ | 固定Ts42.0℃_ma | 固定Ts42.0℃_COP | 固定Ts42.0℃_总功率_kW | 固定Ts42.0℃_机组功率_kW | 固定Ts42.0℃_风机功率_kW | 固定Ts42.0℃_天然备用_kW | 固定Ts45.0℃_Ts_℃ | 固定Ts45.0℃_ma | 固定Ts45.0℃_COP | 固定Ts45.0℃_总功率_kW | 固定Ts45.0℃_机组功率_kW | 固定Ts45.0℃_风机功率_kW | 固定Ts45.0℃_天然备用_kW
1 | 37.6351 | 18.4117 | 2.5054 | 170.0965 | 104.3212 | 65.7752 | 63.3724 | 35 | 19.8165 | 2.703 | 168.3235 | 86.4802 | 81.8433 | 62.8254 | 42 | 16.074 | 2.178 | 178.0707 | 134.1296 | 43.9411 | 41.5383 | 45 | 14.4437 | 1.953 | 186.6917 | 154.7057 | 31.986 | 29.5832
2 | 36.7442 | 19.3585 | 2.5722 | 178.5961 | 102.2484 | 76.3477 | 68.3211 | 35 | 20.4014 | 2.703 | 180.0657 | 90.8295 | 89.2362 | 55.4325 | 42 | 16.3457 | 2.178 | 183.6986 | 137.5145 | 46.1841 | 43.7813 | 45 | 14.5842 | 1.953 | 189.9942 | 157.0761 | 32.9182 | 30.5154
3 | 36.7535 | 19.3722 | 2.5715 | 178.5912 | 102.0828 | 76.5084 | 68.1604 | 35 | 20.381 | 2.703 | 179.1894 | 90.2181 | 88.9712 | 55.6975 | 42 | 16.3341 | 2.178 | 183.2478 | 137.1615 | 46.0863 | 43.6835 | 45 | 14.576 | 1.953 | 189.7053 | 156.842 | 32.8633 | 30.4605
4 | 36.7546 | 19.5682 | 2.5527 | 182.3845 | 103.552 | 78.8325 | 65.8362 | 35 | 20.5745 | 2.6842 | 182.9352 | 91.4293 | 91.5059 | 53.1629 | 42 | 16.526 | 2.1592 | 187.3928 | 139.6794 | 47.7134 | 45.3106 | 45 | 14.7707 | 1.9342 | 194.3467 | 160.1629 | 34.1838 | 31.781
5 | 37.0956 | 19.9018 | 2.4727 | 193.9118 | 111.0177 | 82.8941 | 61.7746 | 35 | 21.0952 | 2.6299 | 194.0314 | 95.4657 | 98.5657 | 46.103 | 42 | 17.0485 | 2.1049 | 199.9423 | 147.6061 | 52.3362 | 49.9334 | 45 | 15.2921 | 1.8799 | 208.2972 | 170.4048 | 37.8924 | 35.4896
6 | 36.6963 | 20.2024 | 2.5045 | 195.5639 | 108.8906 | 86.6733 | 57.9955 | 35 | 21.1914 | 2.6318 | 196.3498 | 96.4415 | 99.9083 | 44.7604 | 42 | 17.1457 | 2.1068 | 202.141 | 148.9141 | 53.227 | 50.8242 | 45 | 15.3875 | 1.8818 | 210.4984 | 171.8996 | 38.5988 | 36.196
7 | 37.1903 | 19.5879 | 2.4844 | 189.0786 | 110.01 | 79.0686 | 65.6002 | 35 | 20.8258 | 2.6486 | 189.0163 | 94.1471 | 94.8692 | 49.7996 | 42 | 16.7795 | 2.1236 | 194.4736 | 144.553 | 49.9206 | 47.5178 | 45 | 15.0188 | 1.8986 | 202.1985 | 166.2813 | 35.9171 | 33.5143
8 | 36.9768 | 18.9283 | 2.5566 | 174.1077 | 102.694 | 71.4137 | 69.0109 | 35 | 20.0761 | 2.7049 | 174.8285 | 89.7569 | 85.0717 | 59.5971 | 42 | 16.0253 | 2.1799 | 178.9417 | 135.3948 | 43.5469 | 41.1441 | 45 | 14.2622 | 1.9549 | 185.0809 | 154.2737 | 30.8072 | 28.4044
9 | 37.1331 | 17.0912 | 2.6949 | 141.4442 | 88.7177 | 52.7265 | 50.3237 | 35 | 18.2982 | 2.8549 | 141.9167 | 77.3382 | 64.5785 | 62.1757 | 42 | 14.2413 | 2.3299 | 143.1649 | 112.4911 | 30.6737 | 28.2709 | 45 | 12.475 | 2.1049 | 146.0029 | 125.2951 | 20.7078 | 18.305
10 | 41.3935 | 12.6022 | 2.5347 | 109.3886 | 88.0481 | 21.3405 | 18.9377 | 35 | 16.0826 | 3.0142 | 107.6005 | 63.5896 | 44.0108 | 41.608 | 42 | 12.0122 | 2.4892 | 106.5894 | 88.0776 | 18.5119 | 16.1091 | 45 | 10.2409 | 2.2642 | 106.4491 | 94.9098 | 11.5393 | 9.1365
11 | 50 | 6.6028 | 1.938 | 90.3412 | 87.1694 | 3.1718 | 0.76898 | 35 | 15.1322 | 3.063 | 95.521 | 58.7926 | 36.7283 | 34.3255 | 42 | 11.0547 | 2.538 | 93.9217 | 79.4498 | 14.4719 | 12.0691 | 45 | 9.2763 | 2.313 | 92.741 | 84.1287 | 8.6123 | 6.2095
12 | 50 | 6 | 1.983 | 79.4315 | 77.0287 | 2.4028 | 0 | 35 | 14.8256 | 3.108 | 90.9968 | 56.4339 | 34.5629 | 32.16 | 42 | 10.7472 | 2.583 | 88.9273 | 75.6155 | 13.3118 | 10.909 | 45 | 8.9653 | 2.358 | 87.3027 | 79.5156 | 7.7871 | 5.3843
13 | 49.2299 | 6 | 2.1289 | 72.6146 | 70.2118 | 2.4028 | 0 | 35 | 14.2749 | 3.1961 | 84.5877 | 53.6986 | 30.889 | 28.4862 | 42 | 10.1943 | 2.6711 | 81.476 | 70.0913 | 11.3846 | 8.9818 | 45 | 8.4133 | 2.4461 | 79.0446 | 72.589 | 6.4556 | 4.0528
14 | 49.4038 | 6 | 2.0765 | 74.4102 | 72.0074 | 2.4028 | 0 | 35 | 14.3161 | 3.1567 | 85.144 | 53.9896 | 31.1543 | 28.7515 | 42 | 10.2327 | 2.6317 | 82.4673 | 70.9553 | 11.512 | 9.1092 | 45 | 8.4486 | 2.4067 | 80.2179 | 73.6819 | 6.5359 | 4.1331
15 | 50 | 6 | 2.0055 | 78.9554 | 76.5525 | 2.4028 | 0 | 35 | 14.7531 | 3.1305 | 90.5997 | 56.5368 | 34.0629 | 31.6601 | 42 | 10.676 | 2.6055 | 88.1946 | 75.1424 | 13.0522 | 10.6494 | 45 | 8.8936 | 2.3805 | 86.3567 | 78.7521 | 7.6046 | 5.2018
16 | 50 | 7.002 | 1.8724 | 99.509 | 95.7446 | 3.7644 | 1.3616 | 35 | 15.9652 | 2.9974 | 106.5223 | 63.4593 | 43.0631 | 40.6603 | 42 | 11.8937 | 2.4724 | 105.7848 | 87.8091 | 17.9756 | 15.5728 | 45 | 10.1119 | 2.2474 | 105.573 | 94.4586 | 11.1144 | 8.7116
17 | 40 | 14.0514 | 2.5455 | 120.0095 | 90.534 | 29.4755 | 27.0727 | 35 | 17.3536 | 2.9205 | 125.914 | 70.7463 | 55.1677 | 52.7649 | 42 | 13.2952 | 2.3955 | 126.2351 | 101.2218 | 25.0134 | 22.6106 | 45 | 11.518 | 2.1705 | 127.6545 | 111.3105 | 16.344 | 13.9412
18 | 37.5632 | 16.7767 | 2.6664 | 139.9552 | 90.0597 | 49.8955 | 47.4927 | 35 | 18.3453 | 2.8586 | 141.9674 | 76.8937 | 65.0737 | 62.6709 | 42 | 14.2947 | 2.3336 | 143.1605 | 112.1438 | 31.0167 | 28.6139 | 45 | 12.5217 | 2.1086 | 145.8992 | 124.9605 | 20.9387 | 18.5359
19 | 37.3021 | 17.691 | 2.6297 | 153.3842 | 94.968 | 58.4162 | 56.0134 | 35 | 19.0253 | 2.8024 | 154.2291 | 81.7225 | 72.5066 | 70.1038 | 42 | 14.9767 | 2.2774 | 156.363 | 120.7443 | 35.6188 | 33.216 | 45 | 13.2077 | 2.0524 | 160.2701 | 135.7423 | 24.5278 | 22.125
20 | 37.0401 | 18.5938 | 2.5781 | 167.502 | 99.7744 | 67.7276 | 65.3248 | 35 | 19.7751 | 2.7311 | 168.2168 | 86.8807 | 81.3361 | 63.3327 | 42 | 15.7284 | 2.2061 | 171.8146 | 130.6207 | 41.1939 | 38.7911 | 45 | 13.9624 | 1.9811 | 177.2965 | 148.3714 | 28.925 | 26.5222
21 | 36.7946 | 19.1172 | 2.574 | 175.0178 | 101.4642 | 73.5536 | 71.1151 | 35 | 20.1595 | 2.7086 | 175.7864 | 89.6594 | 86.127 | 58.5418 | 42 | 16.1153 | 2.1836 | 179.823 | 135.5457 | 44.2773 | 41.8745 | 45 | 14.349 | 1.9586 | 185.9185 | 154.551 | 31.3675 | 28.9647
22 | 36.4489 | 19.6406 | 2.5643 | 181.6948 | 101.9921 | 79.7027 | 64.966 | 35 | 20.4816 | 2.673 | 182.3532 | 92.0707 | 90.2825 | 54.3862 | 42 | 16.437 | 2.148 | 187.2591 | 140.3052 | 46.9539 | 44.5511 | 45 | 14.6721 | 1.923 | 194.2276 | 160.7166 | 33.511 | 31.1082
23 | 37.0123 | 19.5419 | 2.5146 | 185.9377 | 107.4207 | 78.517 | 66.1517 | 35 | 20.6783 | 2.6655 | 186.0001 | 93.1153 | 92.8848 | 51.784 | 42 | 16.6318 | 2.1405 | 191.0008 | 142.3741 | 48.6268 | 46.224 | 45 | 14.8727 | 1.9155 | 198.3305 | 163.4412 | 34.8893 | 32.4865
24 | 35 | 20.3799 | 2.6486 | 182.2365 | 93.2797 | 88.9568 | 55.712 | 35 | 20.4948 | 2.6486 | 184.3315 | 93.8753 | 90.4562 | 54.2125 | 42 | 16.4539 | 2.1236 | 190.0526 | 142.9544 | 47.0982 | 44.6954 | 45 | 14.6784 | 1.8986 | 197.3142 | 163.7607 | 33.5535 | 31.1507
二、15min室温轨迹对比
15min步 | 时间_h | 水风协同_室温_℃ | 固定Ts35.0℃_室温_℃ | 固定Ts42.0℃_室温_℃ | 固定Ts45.0℃_室温_℃
1 | 0 | 22.0648 | 22.0648 | 22.0648 | 22.0648
2 | 0.25 | 22.1116 | 22.1796 | 21.9942 | 21.9026
3 | 0.5 | 21.8893 | 21.9144 | 21.8412 | 21.7932
4 | 0.75 | 21.6976 | 21.6754 | 21.7271 | 21.7311
5 | 1 | 21.5779 | 21.5241 | 21.6594 | 21.6987
6 | 1.25 | 21.7529 | 21.7104 | 21.7487 | 21.7476
7 | 1.5 | 21.7847 | 21.7665 | 21.7765 | 21.7638
8 | 1.75 | 21.7805 | 21.7804 | 21.784 | 21.7687
9 | 2 | 21.7715 | 21.7822 | 21.7853 | 21.7699
10 | 2.25 | 21.7732 | 21.7718 | 21.7798 | 21.7662
11 | 2.5 | 21.7726 | 21.7673 | 21.7774 | 21.7648
12 | 2.75 | 21.7717 | 21.7654 | 21.7764 | 21.7642
13 | 3 | 21.7712 | 21.7645 | 21.776 | 21.764
14 | 3.25 | 21.8615 | 21.8534 | 21.8644 | 21.8537
15 | 3.5 | 21.855 | 21.8464 | 21.8572 | 21.847
16 | 3.75 | 21.7942 | 21.7855 | 21.7962 | 21.7862
17 | 4 | 21.745 | 21.7362 | 21.7469 | 21.7369
18 | 4.25 | 21.924 | 21.9265 | 21.938 | 21.9276
19 | 4.5 | 21.9245 | 21.9224 | 21.9342 | 21.9235
20 | 4.75 | 21.7947 | 21.7868 | 21.7987 | 21.788
21 | 5 | 21.687 | 21.6751 | 21.6871 | 21.6763
22 | 5.25 | 21.7899 | 21.7693 | 21.7817 | 21.7702
23 | 5.5 | 21.8211 | 21.8072 | 21.8198 | 21.8079
24 | 5.75 | 21.7892 | 21.7824 | 21.795 | 21.7831
25 | 6 | 21.7956 | 21.7935 | 21.8061 | 21.7942
26 | 6.25 | 21.733 | 21.7395 | 21.7519 | 21.7388
27 | 6.5 | 21.7737 | 21.7711 | 21.7835 | 21.7699
28 | 6.75 | 21.759 | 21.7473 | 21.7596 | 21.746
29 | 7 | 21.7185 | 21.701 | 21.7133 | 21.6996
30 | 7.25 | 21.4627 | 21.4474 | 21.4576 | 21.4427
31 | 7.5 | 21.6207 | 21.6111 | 21.6206 | 21.6053
32 | 7.75 | 21.7686 | 21.7635 | 21.7727 | 21.7572
33 | 8 | 22.0038 | 22.0012 | 22.0104 | 21.9948
34 | 8.25 | 21.5074 | 21.4992 | 21.5054 | 21.4885
35 | 8.5 | 21.4302 | 21.4161 | 21.4213 | 21.4037
36 | 8.75 | 21.7755 | 21.7575 | 21.7624 | 21.7447
37 | 9 | 22.243 | 22.2228 | 22.2275 | 22.2098
38 | 9.25 | 21.5168 | 21.6063 | 21.6047 | 21.5846
39 | 9.5 | 21.5722 | 21.592 | 21.5882 | 21.5673
40 | 9.75 | 21.9266 | 21.8699 | 21.8653 | 21.8441
41 | 10 | 22.1675 | 22.0597 | 22.0549 | 22.0335
42 | 10.25 | 21.5371 | 21.8348 | 21.8266 | 21.802
43 | 10.5 | 21.47 | 21.6902 | 21.6808 | 21.6549
44 | 10.75 | 21.704 | 21.7899 | 21.78 | 21.7538
45 | 11 | 21.858 | 21.8464 | 21.8363 | 21.8099
46 | 11.25 | 21.7905 | 21.8583 | 21.8478 | 21.8198
47 | 11.5 | 21.9568 | 22.0443 | 22.0336 | 22.005
48 | 11.75 | 21.8463 | 21.9362 | 21.9255 | 21.8966
49 | 12 | 21.6394 | 21.7279 | 21.7172 | 21.6883
50 | 12.25 | 21.6899 | 21.6923 | 21.6806 | 21.6521
51 | 12.5 | 21.7107 | 21.701 | 21.6889 | 21.6605
52 | 12.75 | 21.7151 | 21.7103 | 21.6981 | 21.6697
53 | 13 | 21.8597 | 21.861 | 21.8487 | 21.8203
54 | 13.25 | 21.8995 | 21.8857 | 21.8721 | 21.8424
55 | 13.5 | 21.8738 | 21.851 | 21.8369 | 21.8067
56 | 13.75 | 21.7848 | 21.7571 | 21.7429 | 21.7124
57 | 14 | 21.6703 | 21.6401 | 21.6258 | 21.5954
58 | 14.25 | 21.7021 | 21.7411 | 21.7297 | 21.7
59 | 14.5 | 21.738 | 21.7868 | 21.7765 | 21.747
60 | 14.75 | 21.7335 | 21.7784 | 21.7685 | 21.7391
61 | 15 | 21.6793 | 21.7193 | 21.7094 | 21.6801
62 | 15.25 | 21.8477 | 21.9812 | 21.9741 | 21.945
63 | 15.5 | 21.7351 | 21.9022 | 21.896 | 21.867
64 | 15.75 | 21.5342 | 21.7127 | 21.7068 | 21.6779
65 | 16 | 21.3285 | 21.5106 | 21.5049 | 21.476
66 | 16.25 | 22.1434 | 21.9166 | 21.9169 | 21.8901
67 | 16.5 | 22.1226 | 22.0032 | 22.0057 | 21.9797
68 | 16.75 | 21.875 | 21.9154 | 21.9187 | 21.893
69 | 17 | 21.4278 | 21.5814 | 21.585 | 21.5593
70 | 17.25 | 21.8712 | 21.8275 | 21.8347 | 21.811
71 | 17.5 | 21.8803 | 21.8376 | 21.8461 | 21.8232
72 | 17.75 | 21.7745 | 21.7669 | 21.7759 | 21.7532
73 | 18 | 21.5493 | 21.5706 | 21.5798 | 21.5572
74 | 18.25 | 21.7805 | 21.7689 | 21.779 | 21.7583
75 | 18.5 | 21.777 | 21.7631 | 21.7736 | 21.7536
76 | 18.75 | 21.6743 | 21.6644 | 21.675 | 21.6552
77 | 19 | 21.5899 | 21.5836 | 21.5942 | 21.5745
78 | 19.25 | 21.8375 | 21.8206 | 21.8321 | 21.8138
79 | 19.5 | 21.8252 | 21.8117 | 21.8235 | 21.8057
80 | 19.75 | 21.7323 | 21.7234 | 21.7353 | 21.7176
81 | 20 | 21.5785 | 21.5727 | 21.5847 | 21.5671
82 | 20.25 | 21.7337 | 21.7197 | 21.7328 | 21.7151
83 | 20.5 | 21.7371 | 21.7267 | 21.7402 | 21.7225
84 | 20.75 | 21.7128 | 21.7067 | 21.7204 | 21.7026
85 | 21 | 21.692 | 21.6889 | 21.7027 | 21.6849
86 | 21.25 | 21.7852 | 21.767 | 21.7806 | 21.7635
87 | 21.5 | 21.7409 | 21.7265 | 21.74 | 21.7231
88 | 21.75 | 21.6881 | 21.6792 | 21.6927 | 21.6759
89 | 22 | 21.6724 | 21.6676 | 21.6811 | 21.6643
90 | 22.25 | 21.756 | 21.7658 | 21.7784 | 21.7643
91 | 22.5 | 21.7271 | 21.7281 | 21.7405 | 21.7273
92 | 22.75 | 21.7674 | 21.7587 | 21.7709 | 21.7581
93 | 23 | 21.727 | 21.7117 | 21.7239 | 21.7112
94 | 23.25 | 21.6694 | 21.6222 | 21.6369 | 21.6167
95 | 23.5 | 21.544 | 21.5362 | 21.5519 | 21.5289
96 | 23.75 | 21.4501 | 21.4805 | 21.4965 | 21.4725
三、15min COP轨迹对比
15min步 | 时间_h | 水风协同_COP | 固定Ts35.0℃_COP | 固定Ts42.0℃_COP | 固定Ts45.0℃_COP
1 | 0 | 2.5054 | 2.703 | 2.178 | 1.953
2 | 0.25 | 2.5054 | 2.703 | 2.178 | 1.953
3 | 0.5 | 2.5054 | 2.703 | 2.178 | 1.953
4 | 0.75 | 2.5054 | 2.703 | 2.178 | 1.953
5 | 1 | 2.5722 | 2.703 | 2.178 | 1.953
6 | 1.25 | 2.5722 | 2.703 | 2.178 | 1.953
7 | 1.5 | 2.5722 | 2.703 | 2.178 | 1.953
8 | 1.75 | 2.5722 | 2.703 | 2.178 | 1.953
9 | 2 | 2.5715 | 2.703 | 2.178 | 1.953
10 | 2.25 | 2.5715 | 2.703 | 2.178 | 1.953
11 | 2.5 | 2.5715 | 2.703 | 2.178 | 1.953
12 | 2.75 | 2.5715 | 2.703 | 2.178 | 1.953
13 | 3 | 2.5714 | 2.703 | 2.178 | 1.953
14 | 3.25 | 2.5564 | 2.688 | 2.163 | 1.938
15 | 3.5 | 2.5414 | 2.673 | 2.148 | 1.923
16 | 3.75 | 2.5414 | 2.673 | 2.148 | 1.923
17 | 4 | 2.5083 | 2.6655 | 2.1405 | 1.9155
18 | 4.25 | 2.4858 | 2.643 | 2.118 | 1.893
19 | 4.5 | 2.4483 | 2.6055 | 2.0805 | 1.8555
20 | 4.75 | 2.4483 | 2.6055 | 2.0805 | 1.8555
21 | 5 | 2.5233 | 2.6505 | 2.1255 | 1.9005
22 | 5.25 | 2.5083 | 2.6355 | 2.1105 | 1.8855
23 | 5.5 | 2.4933 | 2.6205 | 2.0955 | 1.8705
24 | 5.75 | 2.4933 | 2.6205 | 2.0955 | 1.8705
25 | 6 | 2.5012 | 2.6655 | 2.1405 | 1.9155
26 | 6.25 | 2.5012 | 2.6655 | 2.1405 | 1.9155
27 | 6.5 | 2.4787 | 2.643 | 2.118 | 1.893
28 | 6.75 | 2.4562 | 2.6205 | 2.0955 | 1.8705
29 | 7 | 2.5247 | 2.673 | 2.148 | 1.923
30 | 7.25 | 2.5997 | 2.748 | 2.223 | 1.998
31 | 7.5 | 2.5772 | 2.7255 | 2.2005 | 1.9755
32 | 7.75 | 2.5247 | 2.673 | 2.148 | 1.923
33 | 8 | 2.618 | 2.778 | 2.253 | 2.028
34 | 8.25 | 2.618 | 2.778 | 2.253 | 2.028
35 | 8.5 | 2.7455 | 2.9055 | 2.3805 | 2.1555
36 | 8.75 | 2.798 | 2.958 | 2.433 | 2.208
37 | 9 | 2.486 | 2.9655 | 2.4405 | 2.2155
38 | 9.25 | 2.531 | 3.0105 | 2.4855 | 2.2605
39 | 9.5 | 2.5685 | 3.048 | 2.523 | 2.298
40 | 9.75 | 2.5535 | 3.033 | 2.508 | 2.283
41 | 10 | 1.938 | 3.063 | 2.538 | 2.313
42 | 10.25 | 1.893 | 3.018 | 2.493 | 2.268
43 | 10.5 | 1.9605 | 3.0855 | 2.5605 | 2.3355
44 | 10.75 | 1.9605 | 3.0855 | 2.5605 | 2.3355
45 | 11 | 1.998 | 3.123 | 2.598 | 2.373
46 | 11.25 | 2.0355 | 3.1605 | 2.6355 | 2.4105
47 | 11.5 | 1.938 | 3.063 | 2.538 | 2.313
48 | 11.75 | 1.9605 | 3.0855 | 2.5605 | 2.3355
49 | 12 | 2.1533 | 3.2205 | 2.6955 | 2.4705
50 | 12.25 | 2.1158 | 3.183 | 2.658 | 2.433
51 | 12.5 | 2.1308 | 3.198 | 2.673 | 2.448
52 | 12.75 | 2.1158 | 3.183 | 2.658 | 2.433
53 | 13 | 2.0877 | 3.168 | 2.643 | 2.418
54 | 13.25 | 2.0877 | 3.168 | 2.643 | 2.418
55 | 13.5 | 2.0802 | 3.1605 | 2.6355 | 2.4105
56 | 13.75 | 2.0502 | 3.1305 | 2.6055 | 2.3805
57 | 14 | 2.013 | 3.138 | 2.613 | 2.388
58 | 14.25 | 2.013 | 3.138 | 2.613 | 2.388
59 | 14.5 | 1.998 | 3.123 | 2.598 | 2.373
60 | 14.75 | 1.998 | 3.123 | 2.598 | 2.373
61 | 15 | 1.9005 | 3.0255 | 2.5005 | 2.2755
62 | 15.25 | 1.8855 | 3.0105 | 2.4855 | 2.2605
63 | 15.5 | 1.863 | 2.988 | 2.463 | 2.238
64 | 15.75 | 1.8405 | 2.9655 | 2.4405 | 2.2155
65 | 16 | 2.5605 | 2.9355 | 2.4105 | 2.1855
66 | 16.25 | 2.5605 | 2.9355 | 2.4105 | 2.1855
67 | 16.5 | 2.5305 | 2.9055 | 2.3805 | 2.1555
68 | 16.75 | 2.5305 | 2.9055 | 2.3805 | 2.1555
69 | 17 | 2.6908 | 2.883 | 2.358 | 2.133
70 | 17.25 | 2.6758 | 2.868 | 2.343 | 2.118
71 | 17.5 | 2.6608 | 2.853 | 2.328 | 2.103
72 | 17.75 | 2.6383 | 2.8305 | 2.3055 | 2.0805
73 | 18 | 2.6578 | 2.8305 | 2.3055 | 2.0805
74 | 18.25 | 2.6353 | 2.808 | 2.283 | 2.058
75 | 18.5 | 2.6128 | 2.7855 | 2.2605 | 2.0355
76 | 18.75 | 2.6128 | 2.7855 | 2.2605 | 2.0355
77 | 19 | 2.61 | 2.763 | 2.238 | 2.013
78 | 19.25 | 2.5875 | 2.7405 | 2.2155 | 1.9905
79 | 19.5 | 2.5725 | 2.7255 | 2.2005 | 1.9755
80 | 19.75 | 2.5425 | 2.6955 | 2.1705 | 1.9455
81 | 20 | 2.5909 | 2.7255 | 2.2005 | 1.9755
82 | 20.25 | 2.5684 | 2.703 | 2.178 | 1.953
83 | 20.5 | 2.5684 | 2.703 | 2.178 | 1.953
84 | 20.75 | 2.5684 | 2.703 | 2.178 | 1.953
85 | 21 | 2.5718 | 2.6805 | 2.1555 | 1.9305
86 | 21.25 | 2.5568 | 2.6655 | 2.1405 | 1.9155
87 | 21.5 | 2.5568 | 2.6655 | 2.1405 | 1.9155
88 | 21.75 | 2.5718 | 2.6805 | 2.1555 | 1.9305
89 | 22 | 2.5296 | 2.6805 | 2.1555 | 1.9305
90 | 22.25 | 2.4996 | 2.6505 | 2.1255 | 1.9005
91 | 22.5 | 2.5296 | 2.6805 | 2.1555 | 1.9305
92 | 22.75 | 2.4996 | 2.6505 | 2.1255 | 1.9005
93 | 23 | 2.6655 | 2.6655 | 2.1405 | 1.9155
94 | 23.25 | 2.643 | 2.643 | 2.118 | 1.893
95 | 23.5 | 2.643 | 2.643 | 2.118 | 1.893
96 | 23.75 | 2.643 | 2.643 | 2.118 | 1.893